## 説明
「改訂版 建築物のための 改良地盤の設計及び品質管理指針」(日本建築センター)に準拠
|  | 建築基準の支持力公式を用いた |  |  | 試用版
湿式柱状地盤改良の計算
|  | 2011-06-10 | Ver.2.0 | by CIVILTEC
1.本計算ソフトの計算手法
本計算ソフトは、基礎底面地盤に施工される湿式柱状改良杭(深層混合改良杭)による改良地盤の 鉛直支持力について検討するものです。 計算方法は「改訂版 建築物のための 改良地盤の設計及び品質管理指針」(P54～65)に示された方法に拠ります。 当ソフトで計算を行うのは、以下の2項目です。
① 改良地盤の許容鉛直支持力度に対する照査
改良地盤の許容鉛直支持力度を求め、基礎底面における設計接地圧より大きいことを照査します。
② 改良体に生じる鉛直応力度に対する照査
改良体に生じる圧縮応力度が、改良体の許容圧縮応力度以下であることを照査します。
2.本計算ソフトの制限事項および注意点
(1) 地層数
設定できる地層数は最大10層までとします。
(2) 改良地盤底面の極限鉛直支持力度について
改良地盤底面の極限鉛直支持力度の計算は、支持力公式による方法とします。 (「改訂版 建築物のための 改良地盤の設計及び品質管理指針」p.58)
(3) 土質試験
極限周面摩擦力の計算は、Ｎ値を用いた方法とします。
3.使用方法
・ 「計算条件の入力」シートの必要項目(黄色セル)を入力して下さい。
・ 計算結果は「計算書」シートで確認して下さい。
・ 計算条件値を修正する場合は「計算条件の入力」シートに戻って行って下さい。
4.本ソフト作成に当たって参考とした文献
・「改訂版 建築物のための 改良地盤の設計及び品質管理指針」(日本建築センター)
5.本ソフトのサポートについて
当ソフトはユーザー様からのバグ報告や要望および基準書の改定などに伴い、不定期に修正を行うことがあります。改定履歴はホームページに表示しますので、ときどきご確認ください。 最新版をご希望の方は、メールにてお申し込みください。下記の有効期間内の場合は無償にて最新版をお送りいたします。
・サポート期間 ： 購入日から3年以内
・サポート期間を過ぎた場合の再購入価格は 製品価格の80％とします。
6.改訂履歴
・ Ver.1.0 : 2010/09/01 : スウェーデン式サウンディング試験版をを元に作成
・ Ver.1.1 : 2011/02/11 : 極限鉛直支持力度の計算を支持力公式による方法に修正
・ Ver.2.0 : 2011/06/10 : 一部を手直しして公開開始
本ソフトはシェアウエアソフト(有料)です。
本ソフトは試用版として利用できますが計算条件の一部に入力制限があります。
制限を解除する方法は、「購入法シート」でご確認下さい。

## 表紙
湿式柱状地盤改良検討書
平成 22年 9月
株式会社 ○○設計

## 計算条件の入力
湿式柱状地盤改良の計算
計算書タイトル |  | ○○箇所 擁壁基礎地盤検討
計算書サブタイトル |  | プレキャストL型擁壁 H=○○m
1.改良体の仕様データ
| 項目 |  |  | 記号 | 単位 | 数値 | 備考
| 改良体の直径 |  |  | D | m | 0.6
| 改良体の長さ |  |  | H | m | 5
| 改良体の列数 （X方向本数） |  |  | Nx | 列 | 3
| 改良体の行数 （Y方向本数） |  |  | Nｙ | 行 | 2
| 改良体のX方向間隔 |  |  | Wx | m | 0.7
| 改良体のY方向間隔 |  |  | Wy | m | 0.7
| 改良体の設計基準強度 |  |  | Fc | kN/㎡ | 700
2. 基礎形状及び設計接地圧データ
| 項目 |  |  | 記号 | 単位 | 数値 | 備考
| 基礎の幅 (短辺) |  |  | B | m | 1.5
| 基礎の長さ (長辺) |  |  | L | m | 2
| 設計接地圧 |  |  | σe | kN/㎡ | 120
| 荷重の傾斜角 |  |  | θ | 度 | 0
3. 許容鉛直支持力度の安全率データ
| 項目 |  |  | 記号 | 単位 | 数値 | 備考
| 許容鉛直支持力度の安全率 |  |  | Fs | - | 3
※ 常時の荷重に対してFs=3、中地震動に対してFs=1.5、大地震動に対してFs=1
4. 基礎の根入れ地盤データ
| 項目 |  |  | 記号 | 単位 | 数値 | 備考
| 基礎根入れ地盤の単位体積重量 |  |  | γf | kN/m3 | 18
| 基礎底面の根入れ深さ |  |  | Df | m | 1
5. 改良体底面地盤データ
| 項目 |  |  | 記号 | 単位 | 数値 | 備考
| 改良体底面地盤の単位体積重量 |  |  | γ | kN/m3 | 20.66 | 入力制限
| 改良体底面地盤の内部摩擦角 |  |  | φ | 度 | 28 | 入力制限
| 改良体底面地盤の粘着力 |  |  | C | kN/㎡ | 10 | 入力制限
| 改良体底面地盤のＮ値 |  |  | N | - | 15
| 改良体底面地盤の土質 |  |  | 砂質土=1, 粘性土=2 |  | 1
6. 改良地盤の土質データ
土質条件入力表 (最大10層まで)
| 地層番号 | ※-1 層厚 hi (m) | ※-2 単位 体積重量 γi (kN/m3) | 土質種別 砂質土＝1 粘性土＝2 | A:砂質土 | B:粘性土
[5 empty] | 平均Ｎ値 | 粘着力 C(kN/㎡）
| 1 | 1 | 18 | 1 | 5
| 2 | 1 | 14 | 2 |  | 10
| 3 | 1.5 | 5 | 2 |  | 10
| 4 | 1.5 | 8 | 1 | 7 | 5
5
6
7
8
9
10
| 合計 | 5
※-1 : 層厚の合計が改良体の長さ(H)と一致するように入力すること。
※-2 : 地下水がある場合は、水位で層分けし、水位以下は水中重量とすること。
※-3 : 地層が砂質土の場合は Aの欄を、粘性土の場合は Bの欄を 入力する。
Note on H22: 一般に θ=0 としてよい。 「改訂版 建築物のための 改良地盤の設計及び品質管理指」の p.59 に以下の記述がある。 「改良部の厚さが薄く基礎と一体となって挙動する恐れがない限り、果樹の傾斜角は ０ として特に支障はないと考えられる。」
・黄色セルを全て入力して下さい。
・計算結果は「計算書シート」で確認して下さい。

## 計算書
湿式柱状改良地盤の鉛直支持力検討
準拠指針 : 「改訂版 建築物のための 改良地盤の設計及び品質管理指針」(日本建築センター)
計算書タイトル |  | ○○箇所 擁壁基礎地盤検討
計算書サブタイトル |  | プレキャストL型擁壁 H=○○m
1.計算条件
1-1.改良体の仕様
| 項目 |  |  | 記号 | 単位 | 数値 | 備考
| 改良体の直径 |  |  | D | m | 0.6
| 改良体の長さ |  |  | H | m | 5
| 改良体の列数 （X方向本数） |  |  | Nx | 本 | 3
| 改良体の行数 （Y方向本数） |  |  | Nｙ | 本 | 2
| 改良体の本数 n = Nx ・Ny |  |  | n | 本 | 6
| 改良体のX方向間隔 |  |  | Wx | m | 0.7
| 改良体のY方向間隔 |  |  | Wy | m | 0.7
| 改良地盤の長さ Bx=(Nx-1)・Wx+D |  |  | Bx | m | 2
| 改良地盤の幅 By=(Ny-1)・Wy+D |  |  | By | m | 1.3
| 改良体の設計基準強度 |  |  | Fc | kN/㎡ | 700
1-2. 基礎形状及び設計接地圧
| 項目 |  |  | 記号 | 単位 | 数値 | 備考
| 基礎の幅 (短辺) |  |  | B | m | 1.5
| 基礎の長さ (長辺) |  |  | L | m | 2
| 設計接地圧 |  |  | σe | kN/㎡ | 120
| 荷重の傾斜角 |  |  | θ | 度 | 0
1-3. 許容鉛直支持力度の安全率
| 項目 |  |  | 記号 | 単位 | 数値 | 備考
| 許容鉛直支持力度の安全率 |  |  | Fs | - | 3
1-4. 改良体底面の地盤条件
| 項目 |  |  | 記号 | 単位 | 数値 | 備考
| 基礎根入れ地盤の単位体積重量 |  |  | γf | kN/m3 | 18
| 基礎底面の根入れ深さ |  |  | Df | m | 1
| 改良底面の根入れ深さ |  |  | Df' | m | 6 | Df'=H+Df
1-5. 改良体底面の地盤条件
| 項目 |  |  | 記号 | 単位 | 数値 | 備考
| 改良体底面地盤の単位体積重量 |  |  | γ | kN/m3 | 20.66
| 改良体底面地盤の内部摩擦角 |  |  | φ | 度 | 28
| 改良体底面地盤の粘着力 |  |  | C | kN/㎡ | 10
| 改良体底面地盤のＮ値 |  |  | N | - | 15
| 改良体底面地盤の土質 |  |  | 砂質土=1, 粘性土=2 |  | 1
1-6. 改良地盤の土質条件
| 地層番号 | 層厚 hi (m) | 単位 体積重量 γi (kN/m3) | 土質種別 | A:砂質土 | B:粘性土 | 備考
[5 empty] | Ｎ値 | 粘着力 C(kN/㎡）
| 1 | 1 | 18 | 砂質土 | 5
| 2 | 1 | 14 | 粘性土 |  | 10
| 3 | 1.5 | 5 | 粘性土 |  | 10
| 4 | 1.5 | 8 | 砂質土 | 7
5
6
7
8
9
10
| 合計 | 5
2.改良地盤の許容鉛直支持力度検討
2-1.下部地盤(改良体底面)における極限鉛直支持力度 (qd)
下部地盤(改良体底面)における極限鉛直支持力度 (qd) は次の式で求める。
| qd = | ic・α・C ･ Nc + ir ・β・γ ･Bb ・Nr + iq ･q ・ Nq
| = | #VALUE!
#VALUE!
| = | #VALUE! | #VALUE! | #VALUE!
| = | #VALUE! | (kN/㎡)
| ここに、qd : | 下部地盤の極限鉛直支持力度
| Bb : | 改良地盤の短辺長 = |  | 1.3 | (m)
| Lb : | 改良地盤の長辺長 = |  | 2 | (m)
| α、β: | 基礎の形状係数
|  |  |  | α = 1 + 0.2×B/L = 1 + 0.2×0.650 = | 1.13
|  |  |  | β= 0.5- 0.2×B/L = 0.5- 0.2×0.650 = | 0.37
|  |  | B/L = 1.300 / 2.000= |  | 0.65
| C : | 下部地盤の粘着力 = |  | 10 | (kN/㎡)
| q : | 下部地盤より上方の上載荷重 (=γf・Df + Σγi ・hi) (kN/㎡)
|  |  |  | 上載荷重計算表より、 q = | 69.5 | (kN/㎡)
| γi : | i層の単位体積重量 (kN/m3)
| hi : | i層の層厚 (m)
| γ : | 下部地盤の単位体積重量 = |  |  | 20.66 | (kN/m3)
| ic,iq,ir : | 荷重の傾斜(θ)に対する補正係数
|  |  | ic =(1-θ/90)2 = | 1 | θ= | 0 | (度)
|  |  | ir =(1-θ/φ)2 = | 1
|  |  | iq =(1-θ/90)2 = | 1
| Nc,Nq,Nr : | 支持力係数（内部摩擦角φの関数）
|  | Nc = | #VALUE! |  | φ= | 28 | (度)
|  | Nr = | #VALUE!
|  | Nq = | #VALUE!
表2-1 上載荷重計算表
|  | 地層番号 | 層厚 hi (m) | 単体重量 γi (kN/m3) | 上載荷重 q (kN/㎡)
|  | 根入れ部 | 1 | 18 | 18
|  | 1 | 1 | 18 | 18
|  | 2 | 1 | 14 | 14
|  | 3 | 1.5 | 5 | 7.5
|  | 4 | 1.5 | 8 | 12
5
6
7
8
9
10
|  | 合計 | 6 | - | 69.5
2-2. 複合地盤としての許容鉛直支持力度 (qa1)
複合地盤としての許容鉛直支持力度 (qa1) は次の式で求める。
qa1 =1/Fs { qd ・Ab + Σ(τdi ・hi ) Ls } / Af
ここに、
| Fs : | 安全率
| qd : | 下部地盤(改良体底面)における極限鉛直支持力度で、支持力公式により求める。
| Ab : | 改良地盤の底面積(㎡) ≒ Bx×By
| τdi : | i番目の改良地盤周面に作用する極限周面摩擦力度 (kN/㎡)
|  | ・粘性土の場合 τd = C |  |  | C : 粘性土の粘着力(kN/㎡)
|  | ・砂質土の場合 τd =10N/3 |  |  | N : 砂質土のＮ値
| hi : | i番目の改良地盤の層厚 (m)
| Ls : | 改良地盤の外周の長さ (m)
Ls =2 { (Nx-1)・Wx + (Ny-1)・Wy } + π・D
| Nx,Ny: | 改良体のX方向とY方向の本数
| Wx,Wy: | 改良体のX方向とY方向の間隔 (m)
| D : | 改良体の直径 (m)
| Af : | 基礎の底面積 (㎡) = B×L
表2-2 複合地盤としての許容鉛直支持力度計算表
| 項目 |  |  | 記号 | 単位 | 数値 | 備考
| 安全率 |  |  | Fs | - | 3
| 改良体底面地盤の極限鉛直支持力度 |  |  | qd | kN/㎡ | #VALUE!
| 改良地盤の底面積 |  |  | Ab | ㎡ | 2.6
| 改良地盤の外周の長さ |  |  | Ls | m | 6.085
| 改良地盤周面の極限周面摩擦力 |  |  | Σ(τdi ・hi ) | kN/m | 76.67 | 表2-4より
| 基礎の底面積 |  |  | Af | ㎡ | 3
| 複合地盤としての許容鉛直支持力度 |  |  | qa1 | kN/㎡ | #VALUE!
2-3. 改良体が独立して支持するとした場合の許容鉛直支持力度 (qa2)
改良体が独立して支持するとした場合の許容鉛直支持力度 (qa2)は次の式で求める。
qa2 =1/Fs ( n ・Ru ) / Af
ここに、
| Fs : | 安全率
| n : | 改良地盤内にある改良体の本数
| Af : | 基礎の底面積 (㎡) = B×L
| Ru : | 改良体の極限鉛直支持力 (kN)で次の式で求めることができる。
Ru = Rpu + ψΣ(τdi ・hi )
| ψ : | 改良体の周長 (m) =π・D
| τdi : | i番目の改良地盤周面に作用する極限周面摩擦力度 (kN/㎡)
| hi : | i番目の改良地盤の層厚 (m)
| Rpu : | 改良体先端部における極限鉛直支持力 (kN)
・砂質土の場合 Rpu = 75・N・Ap
・粘性土の場合 Rpu = 6C・Ap
| N : | 改良体先端地盤の平均Ｎ値
| C : | 改良体先端地盤の粘着力 (kN/㎡)
| Ap : | 改良体先端の有効断面積 (㎡) =π・D2/4
表2-3 改良体が独立して支持するとした場合の許容鉛直支持力度計算表
| 項目 |  |  | 記号 | 単位 | 数値 | 備考
| 安全率 |  |  | Fs | - | 3
| 改良地盤内にある改良体の本数 |  |  | n | 本 | 6
| 基礎の底面積 |  |  | Af | ㎡ | 3
| 改良体先端の有効断面積 |  |  | Ap | ㎡ | 0.283
| 改良体の周長 |  |  | ψ | m | 1.885
| 改良地盤周面の極限周面摩擦力 |  |  | Σ(τdi ・hi ) | kN/m | 76.67 | 表2-4より
| 改良体底面地盤の土質 |  |  | - | - | 砂質土
| 改良体底面地盤のＮ値 |  |  | N | - | 15
| 改良体底面地盤の粘着力 |  |  | C | kN/㎡ | 10
| 改良体先端部の極限鉛直支持力 |  | 砂質土 | Rpu | kN | 318.38 | 75・N・Ap
|  |  | 粘性土 | Rpu | kN | - | 6C・Ap
| 改良体の極限鉛直支持力 Ru = Rpu + ψΣ(τdi ・hi ) |  |  | Ru | kN | 462.9
| 改良体単独の許容鉛直支持力度 |  |  | qa2 | kN/㎡ | 308.6
表2-4 極限周面摩擦力 Σ(τdi ・hi )の計算表
| 地層番号 | 層厚 hi (m) | 土質種別 | 砂質土 τdi=10N/3 | 粘性土 τdi = C | τdi ・hi | 備考
| 1 | 1 | 砂質土 | 16.6667 |  | 16.67
| 2 | 1 | 粘性土 |  | 10 | 10
| 3 | 1.5 | 粘性土 |  | 10 | 15
| 4 | 1.5 | 砂質土 | 23.3333 |  | 35
5
6
7
8
9
10
| 合計 | 5 | - | - | - | 76.67
2-4. 改良地盤の許容鉛直支持力度に対する照査
改良地盤の許容鉛直支持力度(qa)は、複合地盤としての許容鉛直支持力度 (qa1) と改良体が独立して支持するとした場合の許容鉛直支持力度 (qa2)のうち いずれか小さい方とする。
qa = min (qa1, qa2)
表2-5 改良地盤の許容鉛直支持力度に対する照査表
| 項目 |  |  | 記号 | 単位 | 数値 | 備考
| 複合地盤としての許容鉛直支持力度 |  |  | qa1 | kN/㎡ | #VALUE!
| 改良体単独の許容鉛直支持力度 |  |  | qa2 | kN/㎡ | 308.6
| 採用する許容鉛直支持力度 qa = min(qa1,qa2) |  |  |  | kN/㎡ | #VALUE!
| 設計接地圧 |  |  | σe | kN/㎡ | 120
| 判定 |  |  | #VALUE! |  | #VALUE!
3.改良体の鉛直応力度の検討
3-1. 改良体に生じる鉛直応力度 (qp)
改良体に生じる鉛直応力度 (qp)は次の式で求める。
qp =μp ・σe
ここに、
| qp : | 改良体に生じる鉛直応力度 (kN/㎡)
| σe : | 基礎底面に作用する設計接地圧 (kN/㎡)
| μp : | 応力集中係数で、次の式で求める。
μp = 1/ap
| ap : | 基礎底面における改良率
ap = n・Ap/Af
| n : | 改良地盤内にある改良体の本数
| Ap : | 改良体先端の有効断面積 (㎡) =π・D2/4
| Af : | 基礎の底面積 (㎡) = B×L
表3-1 改良体に生じる鉛直応力度計算表
| 項目 |  |  | 記号 | 単位 | 数値 | 備考
| 改良地盤内にある改良体の本数 |  |  | n | 本 | 6
| 改良体先端の有効断面積 |  |  | Ap | ㎡ | 0.283
| 基礎の底面積 |  |  | Af | ㎡ | 3
| 基礎底面における改良率 |  |  | ap | - | 0.566
| 応力集中係数 |  |  | μp | - | 1.767
| 設計接地圧 |  |  | σe | kN/㎡ | 120
| 改良体に生じる鉛直応力度 |  |  | qp | kN/㎡ | 212.04
3-2. 改良体の許容圧縮応力度 (fc)
改良体の許容圧縮応力度 (fc)は次の式で求める。
fc = Fc / Fs
ここに、
| fc : | 改良体の許容圧縮応力度 (kN/㎡)
| Fc : | 改良体の設計基準強度 (kN/㎡)
| Fs : | 安全率
表3-2 改良体に生じる鉛直応力度計算表
| 項目 |  |  | 記号 | 単位 | 数値 | 備考
| 改良体の設計基準強度 |  |  | Fc | kN/㎡ | 700
| 安全率 |  |  | Fs | - | 3
| 改良体の許容圧縮応力度 |  |  | fc | kN/㎡ | 233.33
3-3. 改良体の応力照査
改良体に生じる鉛直応力度 (qp)が、改良体の許容圧縮応力度 (fc)以下であることを確認する。
qp ≦ fc
ここに、
| qp : | 改良体に生じる鉛直応力度 (kN/㎡)
| fc : | 改良体の許容圧縮応力度 (kN/㎡)
表3-3 改良体の応力照査表
| 項目 |  |  | 記号 | 単位 | 数値 | 備考
| 改良体に生じる鉛直応力度 |  |  | qp | kN/㎡ | 212.04
| 改良体の許容圧縮応力度 |  |  | fc | kN/㎡ | 233.33
| 判定 |  |  | qp ≦ fc |  | O.K
4.検討結果のまとめ
・ 改良地盤の許容鉛直支持力度に対する照査
| 許容鉛直支持力度 |  |  | q a = | #VALUE! | (kN/㎡)
| 設計接地圧 |  |  | σe = | 120 | (kN/㎡)
|  |  |  | #VALUE! | #VALUE!
・ 改良体に生じる鉛直応力度に対する照査
| 改良体に生じる鉛直応力度 |  |  | q p = | 212.04 | (kN/㎡)
| 改良体の許容圧縮応力度 |  |  | f c = | 233.33 | (kN/㎡)
|  |  |  | qp ≦ fc | O.K

## 購入法
「柱状地盤改良の計算-建築基準編」制限解除法について
【シェアウェア】
当ソフトはシェアウェアとなっており使用制限として「一部の入力値」が変更できないようになっています。（他の値は変更可能です） 制限を解除するにはユーザー登録が必要となります。
【ユーザー登録の方法】
手順－１．銀行振込みを利用して送金手続きを取って下さい。 ※: 振込手数料はお客様ご負担でお願いいたします。
・振込金額（シェアウエア金額：消費税込み）￥5,000
・振込先銀行名 : ジャパンネット銀行 (銀行番号 ００３３)
・支店名 : 本店営業部 (支店番号 ００１)
・口座番号 : ６７９１９５０ (普通口座)
・口座名義 : 有限会社 シビルテック
手順－２．送金の後、以下の内容をメールで連絡ください
（１）申し込みソフト名 (柱状地盤改良計算-建築基準編)
（２）ご利用者の氏名（法人の場合法人名と担当者名）
（３）ご利用者の メールアドレス
（４）振込日
（５）その他（必要に応じて住所、ＴＥＬ等）
【制限解除の方法】
送金確認後、電子メールで入力制限解除版のソフトを送付致します。
【サポート】
・不具合報告、要望等はメールにて受け付けます。
・サポート期間は購入日から3年とします。
・バージョンアップ等はホームページで行います。
【著作権について】
本ソフトウェア(EXCELファイル)は著作物であり、著作権は(有)シビルテックが保有しています。 このファイルをそのまま配布することや、成果品として提出することは禁止します。 報告書として提出する場合は、PDFやDocuWorks等の電子文書化して納品下さい。
【免責特約の明示】
本ソフトを使用したことにより生じたいかなる損害に対して作成者および掲載者は一切の責任を負いません。あらゆる損害の免責をご承諾いただくことを使用条件とします。
【連絡先】
・有限会社 シビルテック 横田洋文
・E-mail : soft@civiltec.co.jp
・FAX : 092-861-8820
・ホームページ：http://www.civiltec.co.jp/