## 説明
「改訂版 建築物のための 改良地盤の設計及び品質管理指針」(日本建築センター)に準拠
スウェーデン式サウンディング試験の結果を用いた
柱状地盤改良の計算 (試用版)
|  |  | 2011-03-24 | Ver.2.0 | by CIVILTEC
1.本計算ソフトの計算手法
本計算ソフトは、基礎底面地盤に施工される柱状改良杭(深層混合改良杭)による改良地盤の 鉛直支持力について検討するものです。 計算方法は「改訂版 建築物のための 改良地盤の設計及び品質管理指針」(P54～65)に示された方法に拠ります。 当ソフトで計算を行うのは、以下の2項目です。
① 改良地盤の許容鉛直支持力度に対する照査
改良地盤の許容鉛直支持力度を求め、基礎底面における設計接地圧より大きいことを照査します。
② 改良体に生じる鉛直応力度に対する照査
改良体に生じる圧縮応力度が、改良体の許容圧縮応力度以下であることを照査します。
2.本計算ソフトの制限事項および注意点
(1) 改良地盤底面の極限鉛直支持力度について
改良地盤底面の極限鉛直支持力度の計算は、スウェーデン式サウンディング試験による Nsw を用いた方法とします。
(2) 計算深度
スウェーデン式サウンディング試験の最大深度は10mまでとします。
3.使用方法
・ 「計算条件の入力」シートの必要項目(黄色セル)を入力して下さい。
・ 計算結果は「計算書」シートで確認して下さい。
・ 計算条件値を修正する場合は「計算条件の入力」シートに戻って行って下さい。
4.本ソフト作成に当たって参考とした文献
・「改訂版 建築物のための 改良地盤の設計及び品質管理指針」(日本建築センター)
5.本ソフトのサポートについて
当ソフトはユーザー様からのバグ報告や要望および基準書の改定などに伴い、不定期に修正を行うことがあります。改定履歴はホームページに表示しますので、ときどきご確認ください。 最新版をご希望の方は、メールにてお申し込みください。下記の有効期間内の場合は無償にて最新版をお送りいたします。
・サポート期間 ： 購入日から3年以内
・サポート期間を過ぎた場合の再購入価格は 製品価格の80％とします。
6.改訂履歴
・ Ver1.0 : 2010/09/01 : 委託を受けて作成(初期版)
・ Ver2.0 : 2011/03/24 : 一部に修正を加えて公開開始
本ソフトはシェアウエアソフト(有料)です。
本ソフトは試用版として利用できますが計算条件の一部に入力制限があります。
制限を解除する方法は、「購入法シート」でご確認下さい。

## 計算条件の入力
柱状地盤改良の計算
計算書タイトル |  | ○○箇所 擁壁基礎地盤検討
計算書サブタイトル |  | プレキャストL型擁壁 H=○○m
1.改良体の仕様データ
| 項目 |  |  | 記号 | 単位 | 数値 | 備考
| 改良体の直径 |  |  | D | m | 0.575 | 入力制限
| 改良体の長さ |  |  | H | m | 4.6
| 改良体の列数 （X方向本数） |  |  | Nx | 列 | 3
| 改良体の行数 （Y方向本数） |  |  | Nｙ | 行 | 2
| 改良体のX方向間隔 |  |  | Wx | m | 0.7
| 改良体のY方向間隔 |  |  | Wy | m | 0.7
| 改良体の設計基準強度 |  |  | Fc | kN/㎡ | 657 | 入力制限
2. 基礎寸法および設計接地圧データ
| 項目 |  |  | 記号 | 単位 | 数値 | 備考
| 基礎の幅 (短辺) |  |  | B | m | 1.5
| 基礎の長さ (長辺) |  |  | L | m | 2
| 基礎の根入れ深さ |  |  | Df | m | 0.75
| 設計接地圧 |  |  | σe | kN/㎡ | 123.45 | 入力制限
3. 許容鉛直支持力度の安全率データ
| 項目 |  |  | 記号 | 単位 | 数値 | 備考
| 許容鉛直支持力度の安全率 |  |  | Fs | - | 3
※ 常時の荷重に対してFs=3、中地震動に対してFs=1.5、大地震動に対してFs=1
4. 改良体底面地盤データ
| 項目 |  |  | 記号 | 単位 | 数値 | 備考
| 改良体底面地盤の土質 |  |  | 砂質土=1, 粘性土=2 |  | 1 | ①
| 改良体底面地盤のＮ値(砂質土) |  |  | N | - | 10 | ②
| 改良体底面地盤の粘着力計算法 Cを直接入力=1、Nswから求める=2、N値から求める=3 |  |  |  |  | 2 | ③
| 改良体底面地盤の粘着力 |  |  | C | kN/㎡ | 20 | ④
| 改良体底面地盤のNsw C=(45・Wsw+0.75・Nsw)/2 |  |  | Wsw | - | 0.75 | ⑤
|  |  |  | Nsw | - | 0
| 改良体底面地盤のＮ値(粘性土) |  |  | N | - | 6 | ⑥
※① 改良体底面地盤が砂質土の場合は 1 を、粘性土の場合は 2 を 入力する。
※② 改良体底面地盤が砂質土の場合に改良体底面地盤のＮ値を入力する。 この時のＮ値は、改良体先端から下に1D,上に1Dの範囲の平均値とする。
※③ 改良体底面地盤が粘性土の場合に1～3の番号を入力する。
※④ ③で1を入力した場合に改良体底面地盤の粘着力を入力する。
※⑤ ③で2を入力した場合に改良体底面地盤のWswとNsw(平均値)を入力する。
※⑥ ③で3を入力した場合に改良体底面地盤のＮ値(平均値)を入力する。
5. 改良地盤の土質データ
| スウェーデン式サウンディング試験値入力表 |  |  |  |  | 参考表-A
| 貫入深度 (m) | 荷重 Wsw(kN) | 1m当りの 半回転数 Nsw | 土質種別 砂質土＝1 粘性土＝2 |  | 換算Ｎ値 | 粘性土の 粘着力 C(kN/㎡)
| 0.25 | 0.75 | 0 | 2 |  | 2.3 | 16.9
| 0.5 | 0.5 | 0 | 2 |  | 1.5 | 11.3
| 0.75 | 0.5 | 0 | 2 |  | 1.5 | 11.3
| 1 | 0.5 | 0 | 2 |  | 1.5 | 11.3
| 1.25 | 0.5 | 0 | 2 |  | 1.5 | 11.3
| 1.5 | 0.5 | 0 | 2 |  | 1.5 | 11.3
| 1.75 | 0.75 | 0 | 2 |  | 2.3 | 16.9
| 2 | 0.75 | 0 | 2 |  | 2.3 | 16.9
| 2.25 | 0.75 | 0 | 2 |  | 2.3 | 16.9
| 2.5 | 0.5 | 0 | 2 |  | 1.5 | 11.3
| 2.75 | 0.5 | 0 | 2 |  | 1.5 | 11.3
| 3 | 1 | 0 | 2 |  | 3 | 22.5
| 3.25 | 1 | 0 | 2 |  | 3 | 22.5
| 3.5 | 1 | 0 | 2 |  | 3 | 22.5
| 3.75 | 0.75 | 0 | 2 |  | 2.3 | 16.9
| 4 | 0.75 | 0 | 2 |  | 2.3 | 16.9
| 4.25 | 0.75 | 0 | 2 |  | 2.3 | 16.9
| 4.5 | 1 | 32 | 1 |  | 4.1
| 4.75 | 1 | 52 | 1 |  | 5.5
| 5 | 1 | 120 | 1 |  | 10
| 5.25 | 1 | 168 | 1 |  | 13.3
| 5.5 | 1 | 240 | 1 |  | 18.1
| 5.75 | 1 | 200 | 1 |  | 15.4
| 6 | 1 | 180 | 1 |  | 14.1
6.25
6.5
6.75
7
7.25
7.5
7.75
8
8.25
8.5
8.75
9
9.25
9.5
9.75
10
・黄色セルを入力して下さい。
・計算結果は「計算書シート」で確認して下さい。

## 表紙
柱状地盤改良検討書
平成 22 年 9月
株式会社 ○○設計

## 計算書
柱状改良地盤の鉛直支持力検討
準拠指針 : 「改訂版 建築物のための 改良地盤の設計及び品質管理指針」(日本建築センター)
計算書タイトル |  | ○○箇所 擁壁基礎地盤検討
計算書サブタイトル |  | プレキャストL型擁壁 H=○○m
1.計算条件
1-1.改良体の仕様
| 項目 |  |  | 記号 | 単位 | 数値 | 備考
| 改良体の直径 |  |  | D | m | 0.575
| 改良体の長さ |  |  | H | m | 4.6
| 改良体の列数 （X方向本数） |  |  | Nx | 本 | 3
| 改良体の行数 （Y方向本数） |  |  | Nｙ | 本 | 2
| 改良体の本数 n = Nx ・Ny |  |  | n | 本 | 6
| 改良体のX方向間隔 |  |  | Wx | m | 0.7
| 改良体のY方向間隔 |  |  | Wy | m | 0.7
| 改良地盤の長さ Bx=(Nx-1)・Wx+D |  |  | Bx | m | 1.975
| 改良地盤の幅 By=(Ny-1)・Wy+D |  |  | By | m | 1.275
| 改良体の設計基準強度 |  |  | Fc | kN/㎡ | 657
1-2. 基礎の寸法および設計接地圧
| 項目 |  |  | 記号 | 単位 | 数値 | 備考
| 基礎の幅 (短辺) |  |  | B | m | 1.5
| 基礎の長さ (長辺) |  |  | L | m | 2
| 基礎の根入れ深さ |  |  | Df | m | 0.75
| 設計接地圧 |  |  | σe | kN/㎡ | 123.45
1-3. 許容鉛直支持力度の安全率
| 項目 |  |  | 記号 | 単位 | 数値 | 備考
| 許容鉛直支持力度の安全率 |  |  | Fs | - | 3
1-4. 改良体底面の地盤条件
| 項目 |  |  | 記号 | 単位 | 数値 | 備考
| 改良体底面地盤の土質 |  |  | 砂質土=1, 粘性土=2 |  | 1
| 改良体底面地盤のＮ値(砂質土) |  |  | N | - | 10
| 改良体底面地盤の粘着力計算法 Cを直接入力=1、Nswから求める=2、N値から求める=3 |  |  |  |  | -
| 改良体底面地盤の粘着力 |  |  | C | kN/㎡ | -
| 改良体底面地盤のNsw C=(45・Wsw+0.75・Nsw)/2 |  |  | Wsw | - | -
|  |  |  | Nsw | - | -
| 改良体底面地盤のＮ値(粘性土) |  |  | N | - | -
1-5. 地盤の土質条件
| 貫入深度 (m) | 荷重 Wsw(kN) | 1m当りの 半回転数 Nsw | 土質種別 | 換算Ｎ値 | 粘性土の 粘着力 C(kN/㎡) | 備考
| 0.25 | 0.75 | 0 | 粘性土 | 2.3 | 16.9
| 0.5 | 0.5 | 0 | 粘性土 | 1.5 | 11.3
| 0.75 | 0.5 | 0 | 粘性土 | 1.5 | 11.3
| 1 | 0.5 | 0 | 粘性土 | 1.5 | 11.3 | 改良地盤
| 1.25 | 0.5 | 0 | 粘性土 | 1.5 | 11.3 | 改良地盤
| 1.5 | 0.5 | 0 | 粘性土 | 1.5 | 11.3 | 改良地盤
| 1.75 | 0.75 | 0 | 粘性土 | 2.3 | 16.9 | 改良地盤
| 2 | 0.75 | 0 | 粘性土 | 2.3 | 16.9 | 改良地盤
| 2.25 | 0.75 | 0 | 粘性土 | 2.3 | 16.9 | 改良地盤
| 2.5 | 0.5 | 0 | 粘性土 | 1.5 | 11.3 | 改良地盤
| 2.75 | 0.5 | 0 | 粘性土 | 1.5 | 11.3 | 改良地盤
| 3 | 1 | 0 | 粘性土 | 3 | 22.5 | 改良地盤
| 3.25 | 1 | 0 | 粘性土 | 3 | 22.5 | 改良地盤
| 3.5 | 1 | 0 | 粘性土 | 3 | 22.5 | 改良地盤
| 3.75 | 0.75 | 0 | 粘性土 | 2.3 | 16.9 | 改良地盤
| 4 | 0.75 | 0 | 粘性土 | 2.3 | 16.9 | 改良地盤
| 4.25 | 0.75 | 0 | 粘性土 | 2.3 | 16.9 | 改良地盤
| 4.5 | 1 | 32 | 砂質土 | 4.1 |  | 改良地盤
| 4.75 | 1 | 52 | 砂質土 | 5.5 |  | 改良地盤
| 5 | 1 | 120 | 砂質土 | 10 |  | 改良地盤
| 5.25 | 1 | 168 | 砂質土 | 13.3 |  | 改良地盤
| 5.5 | 1 | 240 | 砂質土 | 18.1 |  | 底面地盤
| 5.75 | 1 | 200 | 砂質土 | 15.4 |  | 底面地盤
| 6 | 1 | 180 | 砂質土 | 14.1 |  | 底面地盤
2.改良地盤の許容鉛直支持力度検討
2-1.複合地盤としての許容鉛直支持力度 (qa1)
複合地盤としての許容鉛直支持力度 (qa1) は次の式で求める。
qa1 =1/Fs { qd ・Ab + Σ(τdi ・hi ) Ls } / Af
ここに、
| Fs : | 安全率
| qd : | 下部地盤(改良体底面)における極限鉛直支持力度で、スウェーデン式サウンディング試験による場合は次式で求めることができる。
qd = 90 + 1.8 Nsw
| Nsw : | 改良体底面より下2mまでの間のスウェーデン式サウンディング試験の 1m当りの半回転数の平均値(個々のNswにおいて150を超える場合は150とする)
| Ab : | 改良地盤の底面積(㎡) ≒ Bx×By
| τdi : | i番目の改良地盤周面に作用する極限周面摩擦力度 (kN/㎡)
|  | ・粘性土の場合 τd = C |  |  | C : 粘性土の粘着力(kN/㎡)
|  | ・砂質土の場合 τd =10N/3 |  |  | N : 砂質土のＮ値
| hi : | i番目の改良地盤の層厚 (m)
| Ls : | 改良地盤の外周の長さ (m)
Ls =2 { (Nx-1)・Wx + (Ny-1)・Wy } + π・D
| Nx,Ny: | 改良体のX方向とY方向の本数
| Wx,Wy: | 改良体のX方向とY方向の間隔 (m)
| D : | 改良体の直径 (m)
| Af : | 基礎の底面積 (㎡) = B×L
表2-1 複合地盤としての許容鉛直支持力度計算表
| 項目 |  |  | 記号 | 単位 | 数値 | 備考
| 安全率 |  |  | Fs | - | 3
| 改良体底面地盤の Nsw |  |  | Nsw | - | 150 | 表2-2より
| 改良体底面地盤の極限鉛直支持力度 |  |  | qd | kN/㎡ | 360
| 改良地盤の底面積 |  |  | Ab | ㎡ | 2.5181
| 改良地盤の外周の長さ |  |  | Ls | m | 6.0064
| 改良地盤周面の極限周面摩擦力 |  |  | Σ(τdi ・hi ) | kN/m | 66.47 | 表2-3より
| 基礎の底面積 |  |  | Af | ㎡ | 3
| 複合地盤としての許容鉛直支持力度 |  |  | qa1 | kN/㎡ | 145.09
表2-2 改良体底面地盤のNsw平均値計算表
改良体底面より下2mまでの間のスウェーデン式サウンディング試験の 1m当りの半回転数の平均値(個々のNswにおいて150を超える場合は150とする)
| No. | 貫入深度 (m) | 1m当りの 半回転数 Nsw | 採用 Nsw
| 1 | 5.5 | 240 | 150
| 2 | 5.75 | 200 | 150
| 3 | 6 | 180 | 150
4
5
6
7
8
| 合計 |  |  | 450 | 平均 Nsw= | 450 / 3 = | 150
2-2.改良体が独立して支持するとした場合の許容鉛直支持力度 (qa2)
改良体が独立して支持するとした場合の許容鉛直支持力度 (qa2)は次の式で求める。
qa2 =1/Fs ( n ・Ru ) / Af
ここに、
| Fs : | 安全率
| n : | 改良地盤内にある改良体の本数
| Af : | 基礎の底面積 (㎡) = B×L
| Ru : | 改良体の極限鉛直支持力 (kN)で次の式で求めることができる。
Ru = Rpu + ψΣ(τdi ・hi )
| ψ : | 改良体の周長 (m) =π・D
| τdi : | i番目の改良地盤周面に作用する極限周面摩擦力度 (kN/㎡)
| hi : | i番目の改良地盤の層厚 (m)
| Rpu : | 改良体先端部における極限鉛直支持力 (kN)
・砂質土の場合 Rpu = 75・N・Ap
・粘性土の場合 Rpu = 6C・Ap
| N : | 改良体先端地盤の平均Ｎ値
| C : | 改良体先端地盤の粘着力 (kN/㎡)
| Ap : | 改良体先端の有効断面積 (㎡) =π・D2/4
表2-2 改良体が独立して支持するとした場合の許容鉛直支持力度計算表
| 項目 |  |  | 記号 | 単位 | 数値 | 備考
| 安全率 |  |  | Fs | - | 3
| 改良地盤内にある改良体の本数 |  |  | n | 本 | 6
| 基礎の底面積 |  |  | Af | ㎡ | 3
| 改良体先端の有効断面積 |  |  | Ap | ㎡ | 0.26
| 改良体の周長 |  |  | ψ | m | 1.806
| 改良地盤周面の極限周面摩擦力 |  |  | Σ(τdi ・hi ) | kN/m | 66.47 | 表2-3より
| 改良体底面地盤の土質 |  |  | - | - | 砂質土
| 改良体底面地盤のＮ値 |  | 砂質土 | N | - | 10
|  |  | 粘性土 | N | - | -
| 改良体底面地盤のWswとNsw (C計算用) |  |  | Wsw | - | -
|  |  |  | Nsw | - | -
| 改良体底面地盤の粘着力 |  |  | C | kN/㎡ | -
| 改良体先端部の極限鉛直支持力 |  | 砂質土 | Rpu | kN | 195 | 75・N・Ap
|  |  | 粘性土 | Rpu | kN | - | 6C・Ap
| 改良体の極限鉛直支持力 |  |  | Ru | kN | 315.04
| 改良体単独の許容鉛直支持力度 |  |  | qa2 | kN/㎡ | 210.03
表2-3 極限周面摩擦力 Σ(τdi ・hi )の計算表
| 貫入深度 (m) | 層厚 hi (m) | 土質種別 | 砂質土 τdi=10N/3 | 粘性土 τdi = C | τdi ・hi | 備考
| 0.25 | 0 | 粘性土 | 2.3 | 16.9 | 0
| 0.5 | 0 | 粘性土 | 1.5 | 11.3 | 0
| 0.75 | 0 | 粘性土 | 1.5 | 11.3 | 0
| 1 | 0.25 | 粘性土 | 1.5 | 11.3 | 2.83
| 1.25 | 0.25 | 粘性土 | 1.5 | 11.3 | 2.83
| 1.5 | 0.25 | 粘性土 | 1.5 | 11.3 | 2.83
| 1.75 | 0.25 | 粘性土 | 2.3 | 16.9 | 4.23
| 2 | 0.25 | 粘性土 | 2.3 | 16.9 | 4.23
| 2.25 | 0.25 | 粘性土 | 2.3 | 16.9 | 4.23
| 2.5 | 0.25 | 粘性土 | 1.5 | 11.3 | 2.83
| 2.75 | 0.25 | 粘性土 | 1.5 | 11.3 | 2.83
| 3 | 0.25 | 粘性土 | 3 | 22.5 | 5.63
| 3.25 | 0.25 | 粘性土 | 3 | 22.5 | 5.63
| 3.5 | 0.25 | 粘性土 | 3 | 22.5 | 5.63
| 3.75 | 0.25 | 粘性土 | 2.3 | 16.9 | 4.23
| 4 | 0.25 | 粘性土 | 2.3 | 16.9 | 4.23
| 4.25 | 0.25 | 粘性土 | 2.3 | 16.9 | 4.23
| 4.5 | 0.25 | 砂質土 | 4.1 |  | 1.03
| 4.75 | 0.25 | 砂質土 | 5.5 |  | 1.38
| 5 | 0.25 | 砂質土 | 10 |  | 2.5
| 5.25 | 0.25 | 砂質土 | 13.3 |  | 3.33
| 5.5 | 0.1 | 砂質土 | 18.1 |  | 1.81
| 5.75 | 0 | 砂質土 | 15.4 |  | 0
| 6 | 0 | 砂質土 | 14.1 |  | 0
| 合計 | 4.6 | - | - | - | 66.47
2-3.改良地盤の許容鉛直支持力度に対する照査
改良地盤の許容鉛直支持力度(qa)は、複合地盤としての許容鉛直支持力度 (qa1) と改良体が独立して支持するとした場合の許容鉛直支持力度 (qa2)のうち いずれか小さい方とする。
qa = min (qa1, qa2)
表2-4 改良地盤の許容鉛直支持力度に対する照査表
| 項目 |  |  | 記号 | 単位 | 数値 | 備考
| 複合地盤としての許容鉛直支持力度 |  |  | qa1 | kN/㎡ | 145.09
| 改良体単独の許容鉛直支持力度 |  |  | qa2 | kN/㎡ | 210.03
| 採用する許容鉛直支持力度 qa = min(qa1,qa2) |  |  |  | kN/㎡ | 145.09
| 設計接地圧 |  |  | σe | kN/㎡ | 123.45
| 判定 |  |  | qa ≧ σe |  | O.K
3.改良体の鉛直応力度の検討
3-1.改良体に生じる鉛直応力度 (qp)
改良体に生じる鉛直応力度 (qp)は次の式で求める。
qp =μp ・σe
ここに、
| qp : | 改良体に生じる鉛直応力度 (kN/㎡)
| σe : | 基礎底面に作用する設計接地圧 (kN/㎡)
| μp : | 応力集中係数で、次の式で求める。
μp = 1/ap
| ap : | 基礎底面における改良率
ap = n・Ap/Af
| n : | 改良地盤内にある改良体の本数
| Ap : | 改良体先端の有効断面積 (㎡) =π・D2/4
| Af : | 基礎の底面積 (㎡) = B×L
表3-1 改良体に生じる鉛直応力度計算表
| 項目 |  |  | 記号 | 単位 | 数値 | 備考
| 改良地盤内にある改良体の本数 |  |  | n | 本 | 6
| 改良体先端の有効断面積 |  |  | Ap | ㎡ | 0.26
| 基礎の底面積 |  |  | Af | ㎡ | 3
| 基礎底面における改良率 |  |  | ap | - | 0.52
| 応力集中係数 |  |  | μp | - | 1.923
| 設計接地圧 |  |  | σe | kN/㎡ | 123.45
| 改良体に生じる鉛直応力度 |  |  | qp | kN/㎡ | 237.39
3-2.改良体の許容圧縮応力度 (fc)
改良体の許容圧縮応力度 (fc)は次の式で求める。
fc = Fc / Fs
ここに、
| fc : | 改良体の許容圧縮応力度 (kN/㎡)
| Fc : | 改良体の設計基準強度 (kN/㎡)
| Fs : | 安全率
表3-2 改良体に生じる鉛直応力度計算表
| 項目 |  |  | 記号 | 単位 | 数値 | 備考
| 改良体の設計基準強度 |  |  | Fc | kN/㎡ | 657
| 安全率 |  |  | Fs | - | 3
| 改良体の許容圧縮応力度 |  |  | fc | kN/㎡ | 219
3-3.改良体の応力照査
改良体に生じる鉛直応力度 (qp)が、改良体の許容圧縮応力度 (fc)以下であることを確認する。
qp ≦ fc
ここに、
| qp : | 改良体に生じる鉛直応力度 (kN/㎡)
| fc : | 改良体の許容圧縮応力度 (kN/㎡)
表3-3 改良体の応力照査表
| 項目 |  |  | 記号 | 単位 | 数値 | 備考
| 改良体に生じる鉛直応力度 |  |  | qp | kN/㎡ | 237.39
| 改良体の許容圧縮応力度 |  |  | fc | kN/㎡ | 219
| 判定 |  |  | qp ＞ fc |  | ×
4.検討結果のまとめ
・ 改良地盤の許容鉛直支持力度に対する照査
| 許容鉛直支持力度 |  |  | q a = | 145.09 | (kN/㎡)
| 設計接地圧 |  |  | σe = | 123.45 | (kN/㎡)
|  |  |  | qa ≧ σe | O.K
・ 改良体に生じる鉛直応力度に対する照査
| 改良体に生じる鉛直応力度 |  |  | q p = | 237.39 | (kN/㎡)
| 改良体の許容圧縮応力度 |  |  | f c = | 219 | (kN/㎡)
|  |  |  | qp ＞ fc | ×

## 購入法
「柱状地盤改良の計算-Nsw編」制限解除法について
【シェアウェア】
当ソフトはシェアウェアとなっており使用制限として「一部の入力値」が変更できないようになっています。（他の値は変更可能です） 制限を解除するにはユーザー登録が必要となります。
【ユーザー登録の方法】
手順－１．銀行振込みを利用して送金手続きを取って下さい。
・振込金額（シェアウエア金額：消費税込み）￥5,000
・振込先銀行名 : ジャパンネット銀行 (銀行番号 ００３３)
・支店名 : 本店営業部 (支店番号 ００１)
・口座番号 : ６７９１９５０ (普通口座)
・口座名義 : 有限会社 シビルテック
手順－２．送金の後、以下の内容をメールで連絡ください。 ※: 振込手数料はお客様ご負担でお願いいたします。
（１）申し込みソフト名 (柱状地盤改良の計算-Nsw編)
（２）ご利用者の氏名（法人の場合法人名と担当者名）
（３）ご利用者の メールアドレス
（４）振込日
（５）その他（必要に応じて住所、ＴＥＬ等）
【制限解除の方法】
送金確認後、電子メールで入力制限解除版のソフトを送付致します。
【サポート】
・不具合報告、要望等はメールにて受け付けます。
・サポート期間は購入日から3年とします。
・バージョンアップ等はホームページで行います。
【著作権について】
本ソフトウェア(EXCELファイル)は著作物であり、著作権は(有)シビルテックが保有しています。 このファイルをそのまま配布することや、成果品として提出することは禁止します。 報告書として提出する場合は、PDFやDocuWorks等の電子文書化して納品下さい。
【免責特約の明示】
本ソフトを使用したことにより生じたいかなる損害に対して作成者および掲載者は一切の責任を負いません。あらゆる損害の免責をご承諾いただくことを使用条件とします。
【連絡先】
・有限会社 シビルテック 横田洋文
・E-mail : soft@civiltec.co.jp
・FAX : 092-861-8820
・ホームページ：http://www.civiltec.co.jp/