## OPENING
杭式支柱基礎の計算３ (のり面設置編)
試用版
有限会社 シビルテック
Ver.1.0
2011-01-30
本ソフトはシェアウエアソフト(有料)です。 本ソフトは試用版として利用できますが「のり面の高さ」の値に入力制限があります。制限を解除する方法は、下の「制限解除方法」のボタンを押してご確認下さい。
本ソフトの概要・機能
・本ソフトは、のり面に設置する支柱基礎の水平安定度照査と応力度計算を行います。
・基礎形状は鋼管杭を基本とします。
・支柱基礎上面に水平力、鉛直力および曲げモーメントが作用する場合の計算を行います。
・基礎杭の応力度照査は、弾性床上の梁として計算します。
本ソフトの使用方法
・INPUT シートの計算条件表に必要事項を入力して下さい。
・水平安定度照査の計算結果は、「水平安定度照査シート」に表示されます。
・基礎杭の応力度照査結果は、「基礎杭本体の設計シート」に表示されます。
本ソフトの適用基礎
・のり肩に設置する遮音壁等の各種柵構造物の杭式基礎
本ソフトの注意事項
・本ソフトは、のり面部(傾斜地盤内)に設置する場合を対象としています。
・のり肩の平坦部に設置する場合は「杭式支柱基礎の計算2 (のり肩設置編)」を用いて下さい。
・平坦地盤に設置する場合は「杭式支柱基礎の計算1 (平坦地盤編)」を用いて下さい。
本ソフト作成に当たって参考とした文献
・「設計要領 第五集 交通管理施設編 【遮音壁設計要領】」 NEXCO
・「道路橋道路橋示方書・同解説 ・ Ⅳ下部構造編」 日本道路協会
ソフト履歴
2011-01-30 | Ver1.0 | ・「杭式支柱基礎の計算2 (のり肩設置編)」を元に作成して公開開始
データの入力へ進む
制限解除方法 (購入方法)
H
M
V

## INPUT
1 | のり面に設置する支柱基礎の計算
計算条件表
| 計算タイトル |  | ○○柵の支柱杭基礎計算
| 項 目 |  |  |  | 記号 | 単位 | 数値 | 備考
| 基礎天端 作用荷重 |  | 水平荷重 |  | Ho | kN | 25
|  |  | 鉛直荷重 |  | Vo | kN | 28
|  |  | モーメント荷重 |  | Mo | kN・m | 30
| 支柱基礎の条件 |  | 支柱基礎の杭径 |  | D | m | 0.5
|  |  | 支柱基礎の長さ |  | L | m | 3
|  |  | 支柱基礎の土被り(杭中心) |  | Lf | m | 0.5 | ※-1
|  |  | 支柱基礎の単位長さ重量 |  | γp | kN/m | 0.618
|  |  | 支柱基礎の断面積 |  | A | ㎝2 | 80.4
|  |  | 支柱基礎の断面係数 |  | Z | ㎝3 | 792
|  |  | 支柱基礎の断面2次モーメント |  | I | ㎝4 | 16100
|  |  | 支柱基礎のヤング係数 |  | Es×105 | N/㎜2 | 2
|  |  | 支柱基礎の許容引張応力度 |  | σa | N/㎜2 | 210
|  |  | 支柱基礎の許容せん断応力度 |  | τa | N/㎜2 | 120
| 根入れ地盤 土質条件 |  | 単位体積重量 |  | γ | kN/m3 | 18.6
|  |  | 内部摩擦角 |  | φ | 度 | 30
|  |  | 粘着力 |  | C | kN/㎡ | 0
|  |  | 地盤種別 (土砂=1、軟岩=2、硬岩=3) |  |  |  | 1 | 土砂
|  |  | 変形係数 |  | Eo | kN/㎡ | 14000
|  |  | 地盤反力推定係数 |  | α | - | 2
| のり面条件 |  | のり面傾斜角 |  | θ | 度 | 29.055
|  |  | のり面の高さ(杭中心) |  | H | m | 1.25 | ※-1 | 計算結果の確認
| 計画安全率 |  | 転倒に対する計画安全率 |  | Fsp | - | 2 | ※-2 | Fs = | 2.243 | ≧ Fsp = | 2 | O.K
※-1 : Lf と H は、支柱中心位置の長さを入力する。
※-2 : 転倒に対する安全率は下記を参考にして決定する。
転倒安全率
|  | 常時荷重 |  | 3
|  | 風荷重時(短期荷重) |  | 2
「設計要領 第五集 交通管理施設編 【遮音壁設計要領】 p.16」 NEXCO
Note on J24: 1:0.5 → θ=63.435° 1:0.8 → θ=51.340° 1:1.0 → θ=45.000° 1:1.2 → θ=39.806° 1:1.5 → θ=33.690° 1:1.8 → θ=29.055° 1:2.0 → θ=26.565°
水平安定度照査 ≫
≪起動画面に戻る
杭本体設計 ≫
制限

## 水平安定度照査
§1. のり面に設置する支柱基礎の水平安定度照査
斜面上に設置する支柱基礎(杭基礎)の設計は、NEXCOの「設計要領 第五集 交通管理施設編 【遮音壁設計要領】 H19.8」に記載されている方法とする。
1. 計算条件
計算タイトル |  | ○○柵の支柱杭基礎計算
項 目 |  |  |  |  | 記号 | 単位 | 数値 | 備考
基礎天端 作用荷重 |  | 水平荷重 |  |  | Ho | kN | 25
|  | 鉛直荷重 |  |  | Vo | kN | 28
|  | モーメント荷重 |  |  | Mo | kN・m | 30
支柱基礎の条件 |  | 支柱基礎の杭径 |  |  | D | m | 0.5
|  | 支柱基礎の長さ |  |  | L | m | 3
|  | 支柱基礎の土被り |  |  | Lf | m | 0.5
|  | 支柱基礎の単位長さ重量 |  |  | γp | kN/m | 0.618
|  | 支柱基礎の断面積 |  |  | A | ㎝2 | 80.4
|  | 支柱基礎の断面係数 |  |  | Z | ㎝3 | 792
|  | 支柱基礎の断面2次モーメント |  |  | I | ㎝4 | 16100
|  | 支柱基礎のヤング係数 |  |  | Es×105 | N/㎜2 | 2
根入れ地盤 土質条件 |  | 単位体積重量 |  |  | γ | kN/m3 | 18.6
|  | 内部摩擦角 |  |  | φ | 度 | 30
|  | 粘着力 |  |  | C | kN/㎡ | 0
|  | 地盤種別 |  |  | - | - | 土砂
|  | 変形係数 |  |  | Eo | kN/㎡ | 14000
|  | 地盤反力推定係数 |  |  | α | - | 2
のり面条件 |  | のり面傾斜角 |  |  | θ | 度 | 29.055
|  | のり面の高さ(盛土高) |  |  | H | m | 1.25
計画安全率 |  | 転倒に対する計画安全率 |  |  | Fsp | - | 2
|  | 図-1 支柱基礎断面図 |  |  |  | 図-2 すべり面の拡がり図
2. すべり面とのり面の交点計算
(1) 支柱基礎前面におけるすべり土塊の下端深さ (Z)
すべり土塊の下端深さ (Z)は支柱基礎の長さの0.7倍の位置とする。
Z = | 0.7・L + Lf - D/2 ・tanθ |  |  |  |  | 予備計算
= | 2.461 | (m) |  |  |  | tanθ= | 0.5556
[6 empty] | tanα= | 3.6127
(2) すべり角(すべり面と支柱基礎の成す角度) | [5 empty] | tanβ= | 0.8391
[6 empty] | sinα= | 0.9638
α = | 45 + φ/2 + θ/2 |  |  |  |  | cosα= | 0.2668
= | 74.528 | (°) |  |  |  | tanφ= | 0.5774
(3) すべり面とのり面の交点と基礎からの離れ (Xs)
Xs = | Z/(tanθ + 1/tanα)
= | 2.957 | (m)
(4) 交点の地表からの深さ (hs)
H1 = | Z - Xs /tanα
= | 1.642 | (m)
(5) 交点とすべり面下端との高低差
H2 = | Xs /tanα
= | 0.819 | (m)
3. すべり土塊重量計算
(1) すべり面の拡がり角
図-3 支柱基礎断面図
β = | 30 + φ/3 | (土砂)
= | 40 | (°)
|  | 一般に、土砂・軟岩の場合 | β= 30+φ/3
|  | 硬岩の場合 | β= φ/3
(2) すべり面長さ
・Xs区間のすべり面長さ
Ls = | Xs / sinα
= | 3.068 | (m)
図-4 すべり面の拡がり図
(3) すべり面の拡がり幅
・Xs区間のすべり面拡がり幅
b = | Ls ・tanβ
= | 2.574 | (m)
(4) すべり土塊の重量
・すべり土塊の断面積 (図-3参照)
A = | 1/2 ・ Z ・Xs
= | 3.639 | (㎡)
図-5 すべり土塊模式図
・すべり土塊の体積
V = | 1/3 ・A ・b×2 |  | ---- ①三角錐
| + A ・D |  | ---- ②三角板
= | 1/3 ×3.639×2.574×2 + 3.639×0.500
= | 8.064 | (m3)
・すべり土塊の重量
W = | γ ・V
= | 18.600×8.064
= | 149.99 | (kN)
・すべり面の面積
A s= | 1/2・( D + D + 2・Ls ・tanβ) ・Ls
= | ( D + Ls ・tanβ) ・Ls
= | (0.500 + 3.068×tan40.000)×3.068
= | 9.432 | (㎡)
4. 極限水平支持力の計算
極限水平支持力は、下図に示す直線すべり面のせん断抵抗力を最小値とし、すべり面に平行な力のつり合い式から求めることができる。
Rq ・sinα = W ・cosα + (W ・sinα + Rq ・cosα) ・tanφ + C ・As
Rq = | W ・ (cosα + sinα ・ tanφ) + C ・As
sinα - cosα ・tanφ
= | 149.990× (0.2668 + 0.9638×0.5774) + 0.000×9.432
0.9638 - 0.2668×0.5774
= | 123.486
0.81
= | 152.452 | (kN)
| ここに、 | Rq : | 極限水平支持力 (kN)
|  | W : | すべり土塊の重量 = |  | 149.99 | (kN)
|  | A s : | すべり面の面積 = |  | 9.432 | (㎡)
|  | α : | すべり面の角度 = |  | 74.528 | (°)
|  | φ : | 地盤の内部摩擦角= |  | 30 | (°)
|  | C : | 地盤の粘着力 = |  | 0 | (㎡)
|  | 図-6 極限水平支持力検討断面図 |  |  |  | 図-7 すべり面拡がり図
5. 設計タイプの判定
図-9に示すように、盛土高が低くてすべり面と のり面の交点が盛土高より高くなる場合には、地形を考慮した設計を行う必要がある。この場合、下記の２ケースについて極限水平支持力(Rq)を算出し、値の大きい方を採用する。 ケース①の場合の Rqは 前項で計算済みである。
ケース①
斜面勾配が一定として、すべり面角を α=45+φ/2+θ/2で求めてRq を算出する。
(図-9 の すべり面-1)
ケース②
地盤の傾斜角θを 0 として、すべり面角を α'=45+φ/2 で求めてRq を算出する。
(図-9 の すべり面-2)
|  | 図-8 盛土高が高い場合 |  |  |  | 図-9 盛土高が低い場合
地形を考慮した設計を行う必要性の判定は、図-9に示す すべり面-2 とのり面の交点(Hm)が盛土高(H)より深いか否かで決定する。
・ H≧Hm の場合 → 地形を考慮した設計は必要ない。
・ H＜Hm の場合 → 地形を考慮した設計を行う必要がある。
Hm = | { Z ・tanα'／( tanα' ・tanθ + 1) + D/2 } ・ tanθ
= | 1.3458 | (m)
| ここに、 | α' : | 地表の傾斜角を 0 とした場合のすべり角
|  |  |  | α'= 45 + φ/2 = | 60 | (°)
|  | θ : | のり面傾斜角 = |  | 29.055 | (°)
|  | Z : | すべり面下端深さ = |  | 2.461 | (m)
【計算タイプの判定】
Hm = | 1.3458 | ＞ H = | 1.25 | (m)
H＜Hm となるので、地形を考慮した設計を行う必要がある。
6. 地形を考慮した場合の極限水平支持力
地盤の傾斜角θを 0 として、すべり面角を α=45+φ/2 で求めて Rq を算出する。
6-1. すべり面と地盤の交点計算 | [5 empty] | 予備計算
[6 empty] | tanθ= | 0.5556
(1) すべり角(すべり面と支柱基礎の成す角度) | [5 empty] | tanα= | 1.7321
[6 empty] | tanβ= | 0.8391
α = | 45 + φ/2 |  |  |  |  | sinα= | 0.866
= | 60 |  |  |  |  | cosα= | 0.5
[6 empty] | tanφ= | 0.5774
(2) 支柱基礎端からのり尻までの離れ (Xh)
Xh = | H/tanθ - D/2
= | 2 | (m)
(3) のり面高(Hb)
Hb = | H - D/2 ・tanθ
= | 1.111 | (m)
(4) すべり面と地盤の交点位置 (Xg)
Xg = | (Z - Hb) ・tanα
= | 2.338 | (m)
(5) 交点とすべり面下端との高低差
Hg = | Z - Hb
= | 1.35 | (m)
6-2. すべり土塊重量計算
(1) すべり面長さ
図-10 支柱基礎断面図
・Xh 区間のすべり面長さ
Lh = | Xh / sinα
= | 2.309 | (m)
・Xg 区間のすべり面長さ
Lg = | Xg / sinα
= | 2.7 | (m)
(2) すべり面の拡がり幅
・Xh 区間のすべり面拡がり幅
b1 = | Lh ・tanβ
= | 1.937 | (m)
・Xg 区間のすべり面拡がり幅
b2 = | Lg ・tanβ
= | 2.266 | (m)
図-11 すべり面の拡がり図
(3) すべり土塊の重量
・のり面部の全断面積
(地表上の仮想土塊を含む)
A1 = | 1/2 ・Hb ・Xh
= | 1.111 | (㎡)
・地盤面より下の断面積(Hg区間)
A2 = | 1/2 ・Hg ・Xg
= | 1.578 | (㎡)
・すべり土塊の体積
V = | 1/3 ・A1・b1×2 |  | ---- ①三角錐
| + 1/3 ・A2・b2×2 |  | ---- ②三角錐
| + A1 ・D |  | ---- ③三角板
| + A2 ・D |  | ---- ④三角板
= | 1/3 ×1.111×1.937×2 + 1/3 ×1.578×2.266×2
+ 1.111×0.500 + 1.578×0.500
= | 5.163 | (m3)
・すべり土塊の重量
W = | γ ・V
= | 18.600×5.163
= | 96.032 | (kN)
・すべり面の面積
A = | 1/2・( D + D + 2・Lg ・tanβ) ・Lg
= | ( D + Lg ・tanβ) ・Lg
= | (0.500 + 2.700×tan40.000)×2.700
= | 7.467 | (㎡)
図-12 すべり土塊模式図
6-3. 極限水平支持力の計算
極限水平支持力は、下図に示す直線すべり面のせん断抵抗力を最小値とし、すべり面に平行な力のつり合い式から求めることができる。
Rq ・sinα = W ・cosα + (W ・sinα + Rq ・cosα) ・tanφ + C ・A
Rq = | W ・ (cosα + sinα ・ tanφ) + C ・A
sinα - cosα ・tanφ
= | 96.032× (0.5000 + 0.8660×0.5774) + 0.000×7.467
0.8660 - 0.5000×0.5774
= | 96.035
| 0.577 |  |  | ここに、
|  |  |  | Rq : | 極限水平支持力 (kN)
= | 166.438 | (kN) |  | W : | すべり土塊の重量 = |  | 96.032 | (kN)
|  |  |  | A : | すべり面の面積 = |  | 7.467 | (㎡)
|  |  |  | α : | すべり面の角度 = |  | 60 | (°)
|  |  |  | φ : | 地盤の内部摩擦角= |  | 30 | (°)
|  |  |  | C : | 地盤の粘着力 = |  | 0 | (㎡)
|  | 図-13 極限水平支持力検討断面図 |  |  |  | 図-14 すべり面拡がり図
6-4. 採用する極限水平支持力の判定
下記の２ケースで求めた極限水平支持力(Rq)の大きい方を採用する。
ケース① 斜面勾配が一定として、すべり面角を α=45+φ/2+θ/2で求めた Rq1
| Rq1 = | 152.452 | (kN)
ケース② 斜地盤の傾斜角θを 0 として、すべり面角を α=45+φ/2 で求めた Rq2
| Rq2 = | 166.438 | (kN)
【採用する極限水平支持力】
| Rq = | MAX ( Rq1 , Rq2 ) = |  | 166.438 | (kN)
7. 水平方向の安定度照査
水平方向の安定度照査は次式により行う。
Fs ≦ | Mr
Ml
ここに、
| Fs : | 転倒に対する安全率 = 2.00
| Mr : | 転倒に対する抵抗モーメントで次の式で求める。
| = | 1/3 ・0.7 ・ L ・Rq + 0.3 ・ L ・ Su + 1/2 ・ 0.3 ・ L ・ P
| = | ( 0.7/3 ・Rq + 0.3 ・Su + 0.3/2 ・P ) ・L
| = | 185.0434 | (kN・m)
| Ml : | 転倒モーメントで次の式で求める。
| = | Mo + 0.7 ・L ・Ho
| = | 82.5 | (kN・m)
| Rq : | 回転中心における地盤の極限水平支持力
| = | 166.438 | (kN)
| Su : | 底面の極限せん断抵抗力で次の式で求める。
| = | (Vo + Wo) ・tan(2/3φ)
| = | 10.866 | (kN)
| Mo : | 基礎天端に作用するモーメント = 30.000 (kN・m)
| Vo : | 基礎天端に作用する鉛直力 = 28.000 (kN)
| Ho : | 基礎天端に作用する水平力 = 25.000 (kN)
| Wo : | 基礎の自重で次の式で求める。
| = | γp ・ L = 0.618×3.000 = |  |  | 1.854 | (kN)
| L : | 支柱基礎の長さ = 3.000 (m)
| γp : | 支柱基礎の単位長さ重量 = 0.618 (kN/m)
| P : | 水平方向における不釣り合い力で次の式で求める。
| = | Rq - Ho - Su
| = | 130.572 | (kN)
・安定度照査
| Fs = | Mr
Ml
| = | 185.0434
82.5
| = | 2.243 | ≧ Fsp = | 2
O.K
≪起動画面に戻る
≪入力画面に戻る
杭本体設計 ≫

## 基礎杭本体の設計
§2. のり面に設置する支柱基礎杭の本体設計
支柱基礎本体の応力度照査は弾性床上の梁として計算する。
1. 計算条件
計算タイトル |  |  | ○○柵の支柱杭基礎計算
項目 | [5 empty] | 記号 | 単位 | 数値 | 摘要
作用荷重 |  |  | 水平荷重 |  |  | Ho | kN | 25
|  |  | 鉛直荷重 |  |  | Vo | kN | 28
|  |  | モーメント荷重 |  |  | Mo | kN・m | 30
支柱条件 |  |  | 支柱基礎の杭径 |  |  | D | m | 0.5
|  |  | 支柱基礎の長さ |  |  | L | m | 3
|  |  | 支柱基礎の土被り |  |  | Lf | m | 0.5
|  |  | 支柱基礎の単位長さ重量 |  |  | γp | kN/m | 0.618
|  |  | 支柱基礎の断面積 |  |  | A | m2 | 0.00804
|  |  | 支柱基礎の断面係数 |  |  | Z | m3 | 0.000792
|  |  | 支柱基礎の断面2次モーメント |  |  | I | m4 | 0.000161
|  |  | 支柱基礎のヤング係数 |  |  | Es | kN/㎡ | 200000000
|  |  | 支柱基礎の許容引張応力度 |  |  | σa | N/㎜2 | 210
|  |  | 支柱基礎の許容せん断応力度 |  |  | τa | N/㎜2 | 120
地盤条件 |  |  | 地盤の変形係数 |  |  | E0 | kN/㎡ | 14000
|  |  | 試験方法による係数 |  |  | α | - | 2
2. 地盤反力係数の計算
(1) 水平方向地盤反力係数の計算
ここに、
| kh : | 水平方向地盤反力係数(kN/m3)
| kh0 : | 直径30㎝の剛体円板による平板載荷試験に相当する水平方向地盤反力係数で、式(1)による。
----式(1)
| Bh : | 支柱の換算載荷幅 (m)で、式(2)による。
----式(2)
| β : | 杭の特性値(m-1)で、式(3)による。
----式(3)
| D : | 支柱の杭径 (m)
| E : | 支柱のヤング係数 (kN/㎡)
| I : | 支柱の断面２次モーメント (m4)
| α : | 地盤反力係数の推定に用いる係数
水平方向地盤反力係数の計算表
|  | 項目 |  |  | 単位 | 数値 | 備考 (算式)
|  | 変形係数 |  | Ｅ0 | kN/㎡ | 14000
|  | 試験方法による係数 |  | α | - | 2
|  | 換算地盤反力係数 |  | ｋh0 | kN/m3 | 93333.333 | ｋh0 =αＥ0／0.3
|  | 換算載荷幅 |  | Bh | ｍ | 0.88883 | Bh = (D/β)1/2
|  | 基礎の特性値 |  | β | ｍ-1 | 0.6329 | β= (kh･D/4EI)-1/4
|  | 水平地盤反力係数 |  | ｋh | kN/m3 | 41330 | kh = kh0(Bh/0.3)-3/4
(2) 基礎底面の鉛直方向地盤反力係数の計算
ここに、
| kv : | 鉛直方向地盤反力係数(kN/m3)
| kv0 : | 直径30㎝の剛体円板による平板載荷試験に相当する鉛直方向地盤反力係数で、式(4)による。
----式(4)
| Bv : | 支柱の換算載荷幅 (m)で式(5)による。ただし、円形の場合は直径とする。
----式(5)
鉛直方向地盤反力係数の計算表
|  | 項目 |  |  | 単位 | 数値 | 備考 (算式)
|  | 変形係数 |  | Ｅ0 | kN/㎡ | 14000
|  | 試験方法による係数 |  | α | - | 2
|  | 換算地盤反力係数 |  | ｋv0 | kN/m3 | 93333.333 | ｋv0 = αＥ0／0.3
|  | 換算載荷幅 |  | Bv | ｍ | 0.5 | Bv = D
|  | 鉛直地盤反力係数 |  | ｋv | kN/m3 | 63628 | kv = kv0(Bv/0.3)-3/4
(3) 基礎底面の水平方向せん断地盤反力係数の計算
| ks = | λ ・kv
ここに、
| ks : | 水平方向せん断地盤反力係数(kN/m3)
| kv : | 鉛直方向地盤反力係数(kN/m3)
| λ : | 鉛直方向地盤反力係数に対する水平方向せん断地盤反力係数の比
一般に λ=0.30 とする。
水平方向せん断地盤反力係数の計算表
|  | 項目 |  |  | 単位 | 数値 | 備考 (算式)
|  | 鉛直地盤反力係数 |  | ｋv | kN/m3 | 63628
|  | 係数の比 (ks/kv) |  | λ | - | 0.3
|  | 水平せん断反力係数 |  | ｋs | kN/m3 | 19088 | ks = λ ・kv
3. 節点バネ定数の計算
(1) 水平方向バネ定数
水平方向バネ定数は、次式で求める。 (計算結果は水平方向バネ定数の計算表を参照)
| KH = | kh ・αo ・D ・⊿L |  | ----式(6)
ここに、
|  | kh : | 水平方向地盤反力係数 = |  |  | 41330 | (kN/m3)
|  | D : | 基礎杭径 (m)
|  | ⊿L : | バネ間隔長さで、一般的には50㎝程度で充分である。
[5 empty] | 当計算では⊿L= | 0.25 | (m) とする。
|  | αo : | 斜面における水平方向地盤反力係数の補正係数で式(7)による。
|  | B : | 斜面までの水平土被り (m)
|  |  | αo = 0 |  |  | (0≦ B/D ＜0.5)
|  |  | αo = {0.3・log10(B/D) + 0.7} |  |  | (0.5≦ B/D ＜10) |  | ----式(7)
|  |  | αo = 1.0 |  |  | (10≦ B/D )
(2) 底面鉛直方向バネ定数
底面鉛直バネ定数は、次式で求める。
| KV = | kv ・A | ----式(8)
| = | 12490 | (kN/m)
ここに、
|  | kv : | 鉛直方向地盤反力係数 = |  |  | 63628 | (kN/m3)
|  | A : | 基礎杭底面積 (㎡) π・D2/4 = |  |  | 0.1963 | (㎡)
(3) 底面せん断バネ定数
底面せん断バネ定数は、次式で求める。
| KS = | ks ・A | ----式(9)
| = | 3747 | (kN/m)
ここに、
|  | ks : | 水平方向せん断地盤反力係数= |  |  | 19088 | (kN/m3)
|  | A : | 基礎杭底面積 (㎡)
4. 水平バネ定数の計算
水平方向バネ定数の計算表
| 節点 番号 | 杭の深度 y (m) | バネ間隔 ⊿L(m) | 水平被り B (m) | B/D | 補正係数 αo | 補正 kh (kN/m3) | 水平バネ値 KH (kN/m)
| 1 | 0 | 0 | 0.65 | 1.3 | 0.73418 | 30344 | 1897
| 2 | 0.25 | 0.25 | 1.1 | 2.2 | 0.80273 | 33177 | 4147
| 3 | 0.5 | 0.25 | 1.55 | 3.1 | 0.84741 | 35023 | 4378
| 4 | 0.75 | 0.25 | 2 | 4 | 0.88062 | 36396 | 4550
| 5 | 1 | 0.25 | ∞ | ∞ | 1 | 41330 | 5166
| 6 | 1.25 | 0.25 | ∞ | ∞ | 1 | 41330 | 5166
| 7 | 1.5 | 0.25 | ∞ | ∞ | 1 | 41330 | 5166
| 8 | 1.75 | 0.25 | ∞ | ∞ | 1 | 41330 | 5166
| 9 | 2 | 0.25 | ∞ | ∞ | 1 | 41330 | 5166
| 10 | 2.25 | 0.25 | ∞ | ∞ | 1 | 41330 | 5166
| 11 | 2.5 | 0.25 | ∞ | ∞ | 1 | 41330 | 5166
| 12 | 2.75 | 0.25 | ∞ | ∞ | 1 | 41330 | 5166
| 13 | 3 | 0.25 | ∞ | ∞ | 1 | 41330 | 2583
| 節点総数 N= |  | 13
5. 変位・断面力の計算
変位・断面力一覧表
| 節点 番号 | 杭の深度 y (m) | 水平変位 δx (㎜) | 回転変位 δθ (mrad) | せん断力 S (kN) | 曲げ モーメント M (kN) | 軸力 N (kN) | 備考 |  | 曲げ モーメント 絶対値
| 1 | 0 | 3.6005 | 3.0001 | -18.1699 | -30 | -28 |  |  | 30
| 2 | 0.25 | 2.881 | 2.7495 | -6.2224 | -34.5425 | -28.1545 |  |  | 34.5425
| 3 | 0.5 | 2.2277 | 2.4753 | 3.5303 | -36.0981 | -28.309 |  |  | 36.0981
| 4 | 0.75 | 1.6436 | 2.1985 | 11.0086 | -35.2155 | -28.4635 |  |  | 35.2155
| 5 | 1 | 1.1272 | 1.9357 | 16.8319 | -32.4634 | -28.618 |  |  | 32.4634
| 6 | 1.25 | 0.67345 | 1.7 | 20.311 | -28.2554 | -28.7725 |  |  | 28.2554
| 7 | 1.5 | 0.27423 | 1.5004 | 21.7276 | -23.1776 | -28.927 |  |  | 23.1776
| 8 | 1.75 | -0.080131 | 1.3415 | 21.3137 | -17.7457 | -29.0815 |  |  | 17.7457
| 9 | 2 | -0.40001 | 1.2244 | 19.2472 | -12.4173 | -29.236 |  |  | 12.4173
| 10 | 2.25 | -0.69562 | 1.1467 | 15.6537 | -7.6055 | -29.3905 |  |  | 7.6055
| 11 | 2.5 | -0.97617 | 1.1028 | 10.6108 | -3.6921 | -29.545 |  |  | 3.6921
| 12 | 2.75 | -1.2492 | 1.0845 | 4.1576 | -1.0394 | -29.6995 |  |  | 1.0394
| 13 | 3 | -1.5196 | 1.0804 | -2.2955 | 2.2737e-12 | -29.854 |  |  | 2.2737e-12
0
0
0
0
0
0
0
0
0
0
0
0
0
0
0
0
0
0
0
0
0
0
0
0
0
0
0
0
6. 応力度の照査
(1) 引張応力度の照査
支柱基礎杭の引張応力度は式(10)により算定する。
| σ = | M×106 | + | N×103 | ----式(10)
|  | Z×109 |  | A×106
| = | 36098082.376 | + | 28309
|  | 792000 |  | 8040
| = | 45.5784 | + | 3.521
| = | 49.1 | ≦ σa = | 210 | (N/㎜2) | O.K.
ここに、
|  | M : | 最大曲げモーメント |  | = | 36.0981 | (kN・m)
|  | N : | 軸力 |  | = | 28.309 | (kN)
|  | Z : | 断面係数 |  | = | 0.000792 | (m3)
|  | A : | 断面積 |  | = | 0.00804 | (㎡)
|  | σa : | 許容引張応力度 |  | = | 210 | (N/㎜2)
(2) せん断応力度の照査
支柱基礎杭のせん断応力度は式(11)により算定する。
| τ = | S×103 | ----式(11)
A×106
| = | 21727.6273
8040
| = | 2.7 | ≦ τa = | 120 | (N/㎜2) | O.K.
ここに、
|  | S : | 最大せん断力 |  | = | 21.7276 | (kN)
|  | A : | 断面積 |  | = | 0.00804 | (㎡)
|  | τa : | 許容せん断応力度 |  | = | 120 | (N/㎜2)
7. 杭体の応力度計算結果
| 項 目 |  |  |  | 記号 | 単位 | 数値 | 備考
| 杭頭作用荷重 |  | 水平荷重 |  | Ho | kN | 25
|  |  | 鉛直荷重 |  | Vo | kN | 28
|  |  | モーメント荷重 |  | Mo | kN・m | 30
| 引張応力度照査 |  | 引張応力度 |  | σ | N/㎜2 | 49.1
|  |  | 許容引張応力度 |  | σa | N/㎜2 | 210
|  |  | 判定 |  | σ ≦ σa O.K
| せん断応力度照査 |  | 引張応力度 |  | τ | N/㎜2 | 2.7
|  |  | 許容引張応力度 |  | τa | N/㎜2 | 120
|  |  | 判定 |  | τ ≦ τa O.K
≪起動画面に戻る
≪入力画面に戻る
≪水平安定度照査

## civiltec
「杭式支柱基礎の計算３ (のり面設置編)」制限解除法について
【シェアウェア】
当ソフトには使用制限として「のり面の高さ」の値が変更できないようになっています。（他の値は変更可能です） 制限を解除するにはユーザー登録が必要となります。
【ユーザー登録の方法】
手順－１．銀行振込みを利用して送金手続きを取って下さい。
・振込金額（シェアウエア金額：消費税込み）￥5,000
・振込先銀行名 : PayPay銀行 (銀行番号 ００３３)
・支店名 : 本店営業部 (支店番号 ００１)
・口座番号 : ６７９１９５０ (普通口座)
・口座名義 : 有限会社 シビルテック
手順－２．送金の後、以下の内容をメールで連絡ください
（１）申し込みソフト名 (杭式支柱基礎の計算3)
（２）ご利用者の氏名（法人の場合法人名と担当者名）
（３）ご利用者の メールアドレス
（４）振込日
（５）その他（必要に応じて住所、ＴＥＬ等）
【制限解除の方法】
送金確認後、電子メールで入力制限解除版のソフトを送付致します。
【サポート】
・不具合報告、要望等はメールにて受け付けます。
・バージョンアップ等はホームページで行います。
【著作権について】
本ソフトウェア(EXCELファイル)は著作物であり、著作権は(有)シビルテックが保有しています。 このファイルをそのまま配布することや、成果品として提出することは禁止します。 報告書として提出する場合は、PDFやDocuWorks等の電子文書化して納品下さい。
【免責特約の明示】
本ソフトを使用したことにより生じたいかなる損害に対して作成者および掲載者は一切の責任を負いません。あらゆる損害の免責をご承諾いただくことを使用条件とします。
【連絡先】
・有限会社 シビルテック 横田洋文
・E-mail : soft@civiltec.co.jp
・FAX : 092-861-8820
・ホームページ：http://www.civiltec.co.jp/
≪起動画面に戻る
≪ 起動画面に戻る