## Start
[本計算書の機能]
(1)集水桝の構造計算を行います。
(2)無筋構造の場合と鉄筋構造の場合の計算を行うことが出来ます。
(3)計算方法は側壁を固定梁と固定版に分割して計算する「簡易計算法」に拠ります。
(4)集水桝の設置位置(平坦地、傾斜地、のり尻)に応じた計算が出来ます。
(5)平坦地及び傾斜地の場合はクーロン土圧又は静止土圧により土圧計算を行います。
(5)のり尻の場合は試行くさび法により土圧計算を行います。
[操作手順]
(1)「計算条件の入力へ進む」ボタンを押して計算条件の入力画面へ進みます。
(2)計算条件表の必要項目(黄色セル)を入力して下さい。
(3)入力が終わったら、入力シート上部の「計算書へ進む」ボタンを押して、
計算書シートへ進み、計算結果の確認、印刷などを行って下さい。
入力データを修正する場合は「計算条件に戻る」ボタンを押して下さい。
(4)計算結果は「入力シート」の下部にも表示されますので、ここで確認しながら
鉄筋データ等の修正を行うことが出来ます。
集水桝の
構造計算
(有)シビルテック
(簡易計算編)
by 洋洋
計算条件の入力へ進む ＞
本ソフトはシェアウエアソフト(有料)です。
本ソフトは試用版として利用できますが壁体寸法の値に入力制限があります。制限を解除する方法は、下の「制限解除方法」のボタンを押してご確認下さい。
制限解除方法
試用版
Ver.1.01 2009.09.05

## 計算条件
集水桝の構造計算・計算条件の入力表
計算タイトル |  | 集水桝 3.00×2.00×3.15、横断方向断面の計算
計算条件表
種 別 |  | 項 目 |  | 記 号 | 数 値 | 単 位 | 備 考
集水桝の寸法 |  | 内空幅 |  | B | 3 | m
|  | 内空高さ |  | H | 3.15 | m | ←入力制限
|  | 側壁厚 |  | Tw | 0.25 | m
|  | 底版厚 |  | Tb | 0.25 | m
許容応力度 | コンクリート (無筋) | 設計基準強度 |  | σck | 18 | N/㎜2 | 無筋計算用
|  | 許容曲げ引張応力度 |  | σta | 0.225 | N/㎜2
| コンクリート (鉄筋) | 設計基準強度 |  | σck | 24 | N/㎜2 | 有筋計算用
|  | 許容曲げ圧縮応力度 |  | σca | 8 | N/㎜2
|  | 許容せん断応力度 |  | τa | 0.45 | N/㎜2
| 鉄筋 | 許容引張応力度 |  | σsa | 160 | N/㎜2
背面土の土質条件 |  | 土の単位体積重量 |  | γs | 18 | kN/m3
|  | 土の内部摩擦角 |  | φ | 30 | °
集水桝の構造計算書 |  | 計算タイプ
土圧計算条件
集水桝の設置位置 |  |  |  | ※下表の「①平坦地に設置する場合」を入力する
集水桝の設置位置タイプ毎の土圧計算条件
①平坦地に設置する場合 |  | 土圧計算法 |  |  |  | 以下の(a)と(c)を入力
|  | (a) 載荷重強度 |  | q | 10 | kN/㎡
|  | (b) 壁面摩擦角 |  | δ | 20 | °
|  | (c) 静止土圧係数 |  | K | 0.5 | -
②傾斜地に設置する場合 |  | 土圧計算法 |  |  |  | 以下の(a)と(b)を入力
|  | (a) 斜面の傾斜角 |  | α | 33.69 | °
|  | (b) 壁面摩擦角 |  | δ | 20 | °
|  | (c) 静止土圧係数 |  | K | 0.6 | -
③のり尻に設置する場合 (試行くさび法による土圧) |  | のり面変化点座標 |  | NO | X座標 | Y座標 | 備考
|  |  |  | 1 | 0.5 | 0
|  |  |  | 2 | 8 | 5
|  |  |  | 3 | 20 | 5
4
5
|  | 載荷重 |  | 荷重強度 | 開始位置 | 終了位置 | 備考
|  |  |  | q (kN/㎡) | Xb (m) | Xe (m)
|  |  |  | 10 | 8.5 | 13.5
|  | 壁面摩擦角 |  | δ | 20 | °
鉄筋配置条件表
種 別 | 項 目 |  | 記 号 | 横方向 外側鉄筋 | 縦方向 外側鉄筋 | 単 位 | 備 考
鉄筋配置 データ | 鉄筋のかぶり |  | d' | 60 | 73 | ㎜
| 鉄筋径 |  | D | D16 | D16 | ㎜
| 鉄筋ピッチ |  | @ | 250 | 250 | ㎜
無筋構造の計算結果
種 別 | 項 目 |  | 記 号 | 横方向 外側 | 縦方向 外側 | 単 位
応力度 | 曲げ引張応力度 |  | σt | 1.6773 | 1.5669 | N/㎜2
判定 | σt ≧ σta |  |  | × | × | -
鉄筋構造の計算結果
種 別 | 項 目 |  | 記 号 | 横方向 外側鉄筋 | 縦方向 外側鉄筋 | 単 位
応力度 | 曲げ圧縮応力度 |  | σc | 3.617 | 3.792 | N/㎜2
| 引張応力度 |  | σs | 128.477 | 129.266 | N/㎜2
| 最大せん断応力度 |  | τ | 0.188 | 0.278 | N/㎜2
判定 | 曲げ圧縮応力度 |  | σc≧σca | OK | OK | -
| 引張応力度 |  | σs≧σsa | OK | OK | -
| 最大せん断応力度 |  | τ≧τa | OK | OK | -
Note on G26: 1:1.0 → 45.000° 1:1.2 → 39.806° 1:1.5 → 33.690° 1:1.8 → 29.055° 1:2.0 → 26.565
計算書へ進む ＞
座標入力案内図
設置位置案内図
黄色セルを入力して下さい。
＜案内画面に戻る
計算結果の確認
データを修正した場合は上のボタンを押して再計算を行うこと。
計算実行

## ①平坦地&②傾斜地
集水桝の構造計算
集水桝 3.00×2.00×3.15、横断方向断面の計算 | [8 empty] | 0.5
1.計算条件
1-1.集水桝の寸法
・ | 内空幅 |  |  | B = | 3 | (m)
・ | 内空高さ |  |  | H = | 3.15 | (m)
・ | 即壁厚 |  |  | Tw = | 0.25 | (m)
・ | 底版厚 |  |  | Tb = | 0.25 | (m)
1-2.土質条件
・ | 土の単位体積重量 |  |  | γs = | 18 | (kN/m3)
・ | 土の内部摩擦角 |  |  | φ = | 30 | (°)
1-3.許容応力度
・ | 設計基準強度 |  |  | σck = | 18 | (N/㎜2)
・ | 許容曲げ引張応力度 |  |  | σta = | 0.225 | (N/㎜2)
・ | 許容曲げ圧縮応力度 |  |  | σca = | 8 | (N/㎜2)
・ | 許容せん断応力度 |  |  | τa = | 0.45 | (N/㎜2)
・ | 許容引張応力度 |  |  | σsa = | 160 | (N/㎜2)
2.側壁に作用する荷重計算
2-1.クーロン土圧係数 (主働土圧・壁面鉛直)
・ | 土圧係数
| K = | cos2φ
cosδ[ 1+ { sin(φ+δ)sin(φ-α)／ｃｏｓδ} 1/2 ]2
| = |  |  | cos(30.00) |  | 2
|  | cos(20.00) [ 1+ { sin(30.00+20.00)sin(30.00-0.00)／cos(20.00)} | [5 empty] | 1/2]2
| = | 0.75 |  | ここに、 | φ:内部摩擦角 |  | 30 | (°)
|  | 2.5226 |  |  | δ:壁面摩擦角 |  | 20 | (°)
| = | 0.29731 |  |  | α:地表傾斜角 |  | 0 | (°)
|  |  |  | なお、 | φ-α<0の場合、sin(φ-α)=0とする。
・ | 水平土圧係数
| KA = | K×cosδ
| = | 0.297×cos(20.00)
| = | 0.279
2-1.静止土圧係数
| KA = | 0.5
2-2.荷重計算
・ | 底版中央までの深度
|  | h = | H + Tb/2 = 3.150 + 0.250/ 2
|  | = | 3.275 | (m)
・ | 載荷重による等分布荷重
|  | Pq = | q ×KA = 10.0×0.500
|  | = | 5 | (kN/㎡)
・ | 土圧による三角形荷重
|  | Pa = | γs×h×KA =18.00×3.275×0.500
|  | = | 29.475 | (kN/㎡)
3.断面力の計算
3-1.断面力の計算方法
集水桝の側壁に生じる断面力は桝の形状に応じて以下の手法で計算する。
Type-1 : 一般的な形状の桝の場合 (両端固定梁 + 三辺固定版)
側壁の形状が 2h ＞ W となる場合は、45°分布線の交点位置で版を上下に分割し、上部については①-①断面を両端固定梁として計算する。また、下部については②-②断面を三辺固定版として計算する。
断面力の計算式
①－①断面 (横方向の計算)
| ・ | 固定端モーメント Ｍ
|  | MA ,MB = | P1（B＋Tw）2
12
| ・ | 版中央モーメント Ｍc
|  | Mc = | P1（B＋Tw）2
24
| ・ | せん断力 Ｓ
|  | SA, SB = | P1（B＋Tw）
2
②－②断面 (縦方向の計算)
| ・ | 固定端モーメント Ｍ
|  | M = | 1/2×(P1/2 + P2 /6)×h2 2
| ・ | せん断力 Ｓ
|  | S = | (P1 + P2/2)×h2
Type-2 : 幅広桝の場合 (片持梁 + 二辺固定版)
幅広の桝で側壁の形状が 2h ≦ W となる場合は、45°分布線と上端の交点位置で版を左右方向に3分割し、中央部については底版を固定端とした片持梁として計算する。また、両側は底版と側壁に固定された二辺固定版として計算する。
断面力の計算式
①－①断面 (横方向の計算)
二辺固定版部は慣用法として、次のような考え方で計算する。 (「道路橋示方書・同解説 Ⅳ下部構造編 (P211)」のウイングの計算法) 二辺固定版を45°分布線で上下に分割し上部は側壁で固定された片持梁と見なす。また、下部は底版に固定された片持梁と見なす。底版片持梁は②-②断面で計算するので、ここでは計算を省略する。 側壁片持梁は断面力が最大となる①-①断面にて計算を行う。
| ・ | 固定端モーメント Ｍ
モーメント最大となる位置 (ym :下端からの距離)
|  | ym = | 2/3×h×(P1+P2)/P2 (ただし、ym>h の場合は ym=h とする)
ym位置における荷重強度(Py)
|  | Py = | P1+P2-P2×ym/h
ym位置における曲げモーメント(Mmax)
|  | Mmax = | 1/2×Py×ym2
| ・ | せん断力 Ｓ
せん断力が最大となる位置 (ys :下端からの距離)
|  | ys = | h/2×(P1+P2)/P2
(ただし、ys>h の場合は ys=h とする)
ys位置における荷重強度(Py)
|  | Py = | P1+P2-P2×ys/h
ys位置におけるせん断力(Smax)
|  | Smax = | Py×ys
②－②断面 (縦方向の計算)
| ・ | 固定端モーメント Ｍ
|  | M = | (P1/2 + P2 /6)×h 2
| ・ | せん断力 Ｓ
|  | S = | (P1 + P2/2)×h
3-2.断面力の計算
(1) 集水桝のタイプ判定
・ | 側壁版の高さ
|  | h = | H + Tb/2 = 3.150 + 0.250/ 2 = |  |  | 3.275 | (m)
・ | 側壁版の幅
|  | W = | B + Tw = 3.000 + 0.250 = |  |  | 3.25 | (m)
・ | タイプ判定
|  | 2h = | 6.55 | ＞ W = | 3.25
|  | 2h＞W なので | Type-1 | の計算式を用いる。
(2) 荷重強度の計算 (Type-1の計算)
・ | ①－①断面までの深さ
|  | h1= | h - W/2 = 3.275 - 3.250/ 2 = |  |  | 1.65 | (m)
・ | ①－①以深の深さ
|  | h2= | W/2 = 3.250/ 2 = |  |  | 1.625 | (m)
・ | ①－①断面における荷重強度
|  | P1 = | (q +γs×h1)×KA = (10.0 + 18.00×1.650)×0.500
|  | = | 19.85 | (kN/㎡)
・ | 底版中心における荷重強度
|  | P2 = | γs×h2×KA =18.00×1.625×0.500
|  | = | 14.625 | (kN/㎡)
(3）①－①断面 (横方向)の計算
| ・ | 固定端モーメント Ｍ
|  | M = | 1/12×P1×W 2
|  | = | 1/12×19.850×3.250 |  | 2
|  | = | 17.472 | (kN・m)
| ・ | 版中央モーメント Ｍc
|  | Mc = | 1/24×P1×W 2
|  | = | 1/24×19.850×3.250 |  | 2
|  | = | 8.736 | (kN・m)
| ・ | せん断力 Ｓ
|  | S = | 1/2×P1×W
|  | = | 1/2×19.850×3.250
|  | = | 32.256 | (kN)
(4) ②－②断面 (縦方向)の計算
| ・ | 固定端モーメント Ｍ
|  | M = | 1/2×(P1/2 + P2 /6)×h2 2
|  | = | 1/2×(19.850/2 + 14.625/6)×1.625 |  |  | 2
|  | = | 16.322 | (kN・m)
| ・ | せん断力 Ｓ
|  | S = | (P1 + P2/2)×h2
|  | = | (19.850 + 14.625/2)×1.625
|  | = | 44.139 | (kN)
(2) 荷重強度の計算 (Type-2の計算)
・ | 最荷重による等分布荷重
|  | P1 = | q ×KA = 10.0×0.500
|  | = | 5 | (kN/㎡)
・ | 土圧による三角形荷重
|  | P2 = | γs×h×KA =18.00×3.275×0.500
|  | = | 29.475 | (kN/㎡)
(3）①－①断面 (横方向)の計算
・ | 固定端モーメント Ｍ
| ・ | モーメント最大となる位置 (ym :下端からの距離)
|  | ym = | 2/3×h×(P1+P2)/P2 (ただし、ym>h の場合は ym=h とする)
|  | = | 2/3×3.275×(5.000 + 29.475)/29.475 = |  |  |  | 2.554
|  | = | 2.554 | (m)
| ・ | ym位置における荷重強度(Py)
|  | Py = | P1+P2-P2×ym/h
|  | = | 5.000 + 29.475 - 29.475×2.554/3.275
|  | = | 11.489 | (kN/㎡)
| ・ | ym位置における曲げモーメント(Mmax)
|  | Mmax = | 1/2×Py×ym2
|  | = | 1/2×11.489×2.554 |  | 2
|  | = | 37.471 | (kN・m)
・ | せん断力 Ｓ
| ・ | せん断力が最大となる位置 (ys :下端からの距離)
|  | ys = | h/2×(P1+P2)/P2 (ただし、ys>h の場合は ys=h とする)
|  | = | 1/2×3.275×(5.000 + 29.475)/29.475 = |  |  |  | 1.915
|  | = | 1.915 | (m)
| ・ | ys位置における荷重強度(Py)
|  | Py = | P1+P2-P2×ys/h
|  | = | 5.000 + 29.475 - 29.475×1.915/3.275
|  | = | 17.24 | (kN/㎡)
| ・ | ys位置におけるせん断力(Smax)
|  | Smax = | Py×ys
|  | = | 17.240×1.915
|  | = | 33.015 | (kN)
(4) ②－②断面 (縦方向)の計算
・ | 固定端モーメント Ｍ
|  | M = | (P1/2 + P2 /6)×h 2
|  | = | (5.000/2 + 29.475/6)×3.275 |  |  | 2
|  | = | 79.504 | (kN・m)
・ | せん断力 Ｓ
|  | S = | (P1 + P2/2)×h
|  | = | (5.000 + 29.475/2)×3.275
|  | = | 64.64 | (kN)
3.応力照査
・断面力一覧表
| 項目 |  | 単位 | 照査箇所
|  |  |  | 横方向・外側 (①-①断面) |  | 縦方向・外側 (②-②断面)
| 曲げモーメント M |  | kN・m | 17.472 |  | 16.322
| せん断力 S |  | kN | 32.256 |  | 44.139
・無筋構造の計算
| 項目 |  |  | 記号 | 単位 | 照査箇所
[6 empty] | 横方向 外側 | 縦方向 外側
| 断面力 | 曲げモーメント |  | M | kN・m | 17.472 | 16.322
|  | せん断力 |  | S | kN | 32.256 | 44.139
| 部材 | 部材単位幅 |  | b | ㎜ | 1000 | 1000
|  | 部材厚 |  | t | ㎜ | 250 | 250
|  | 断面係数 |  | Z | ㎜3 | 10416667 | 10416667
| 応力度 | 曲げ引張応力度 |  | σt=M/Z | N/㎜2 | 1.6773 | 1.5669
|  | 許容曲げ引張応力度 |  | σta | N/㎜2 | 0.225 | 0.225
| 判定 (σta ≧ σt) |  |  | - | - | × | ×
・鉄筋構造の計算
| 項目 |  |  | 記号 | 単位 | 照査箇所
[6 empty] | 横方向 外側 | 縦方向 外側
| 断面力 | 曲げモーメント |  | M | kN・m | 17.472 | 16.322
|  | せん断力 |  | S | kN | 32.256 | 44.139
| 部材 | 部材単位幅 |  | b | ㎜ | 1000 | 1000
|  | 部材厚 |  | t | ㎜ | 250 | 250
| 鉄筋配置 | 鉄筋のかぶり |  | d' | ㎜ | 60 | 73
|  | 有効高 |  | d | ㎜ | 190 | 177
|  | 鉄筋径 |  | D | - | D16 | D16
|  | 鉄筋間隔 |  | @ | ㎜ | 250 | 250
|  | 鉄筋本数(単位幅当り) |  | N | 本 | 4 | 4
|  | 鉄筋断面積 |  | As | ㎜2 | 794.4 | 794.4
| 応力計算 諸係数 | ヤング係数比 |  | n | - | 15 | 15
|  | 鉄筋比 |  | p | - | 0.0041811 | 0.0044881
|  | 中立軸比 |  | k | - | 0.297 | 0.306
|  | 内力間距離比 |  | j | - | 0.901 | 0.898
| 応力度 | 曲げ圧縮応力度 |  | σc | N/㎜2 | 3.617 | 3.792
|  | 引張応力度 |  | σs | N/㎜2 | 128.477 | 129.266
|  | 最大せん断応力度 |  | τ | N/㎜2 | 0.188 | 0.278
| 許容 応力度 | 許容曲げ圧縮応力度 |  | σca | N/㎜2 | 8 | 8
|  | 許容曲げ引張応力度 |  | σsa | N/㎜2 | 160 | 160
|  | 許容せん断応力度 |  | τa | N/㎜2 | 0.45 | 0.45
| 判定 | 曲げ圧縮応力度 |  | σc≧σca |  | OK | OK
|  | 引張応力度 |  | σs≧σsa |  | OK | OK
|  | 最大せん断応力度 |  | τ≧τa |  | OK | OK
計算条件に戻る
250
3150
250
3000
250

## ③のり尻
集水桝の構造計算 (のり尻に設置された集水桝)
集水桝 3.00×2.00×3.15、横断方向断面の計算
1.計算条件
1-1.集水桝の寸法
・ | 内空幅 |  |  | B = | 3 | (m)
・ | 内空高さ |  |  | H = | 3.15 | (m)
・ | 即壁厚 |  |  | Tw = | 0.25 | (m)
・ | 底版厚 |  |  | Tb = | 0.25 | (m)
1-2.土質条件
・ | 土の単位体積重量 |  |  | γs = | 18 | (kN/m3)
・ | 土の内部摩擦角 |  |  | φ = | 30 | (°)
・ | 壁面摩擦角 |  |  | δ = | 20 | (°)
1-3.許容応力度
・ | 設計基準強度 |  |  | σck = | 18 | (N/㎜2)
・ | 許容曲げ引張応力度 |  |  | σta = | 0.225 | (N/㎜2)
・ | 許容曲げ圧縮応力度 |  |  | σca = | 8 | (N/㎜2)
・ | 許容せん断応力度 |  |  | τa = | 0.45 | (N/㎜2)
・ | 許容引張応力度 |  |  | σsa = | 160 | (N/㎜2)
2.側壁に作用する荷重計算
2-1.試行くさび法による最大土圧の計算
・ | 最大土圧を生じるすべり角 |  |  | ω＝ | 41.2 | （°）
・ | 土塊面積 |  |  | Ａ＝ | 17.8595 | (㎡/ｍ）
・ | 土塊重量 |  |  | Ｗ＝ | 321.4711 | （kN/ｍ）
・ | 載荷重 |  |  | Ｑ＝ | 9.5245 | （kN/ｍ）
・ | 最大土圧 |  |  | ＰＡ＝ | 65.0567 | （kN/ｍ）
・ | 水平土圧 |  |  | Ph＝ＰＡ×cosδ＝ | 61.133 | （kN/ｍ）
[6 empty] | ω(度) | P(kN/m)
[6 empty] | 37 | 57.5527
[6 empty] | 38 | 60.7857
[6 empty] | 39 | 63.0647
[6 empty] | 40 | 64.4603
[6 empty] | 41 | 65.0352
[6 empty] | 42 | 64.845
[6 empty] | 43 | 63.9394
[6 empty] | 44 | 62.3625
[6 empty] | 45 | 60.738
[6 empty] | ωmax(度) | Pmax(kN/m)
[6 empty] | 41.2 | 65.0567
2-2.土圧係数 (水平土圧係数)
土圧が三角形分布するものと仮定して土圧係数を求める。
| KA = | 2×Ph／(γ×h2)
| = | 2×61.133/( 18.00× 3.275× 3.275)
| = | 0.633
2-3.荷重計算
・ | 底版中央までの深度
|  | h = | H + Tb/2 = 3.150 + 0.250/ 2
|  | = | 3.275 | (m)
・ | 最下端の土圧強度
|  | Pa = | γs×h×KA =18.00×3.275×0.633
|  | = | 37.315 | (kN/㎡)
3.断面力の計算
3-1.断面力の計算方法
集水桝の側壁に生じる断面力は桝の形状に応じて以下の手法で計算する。
Type-1 : 一般的な形状の桝の場合 (両端固定梁 + 三辺固定版)
側壁の形状が 2h ＞ W となる場合は、45°分布線の交点位置で版を上下に分割し、上部については①-①断面を両端固定梁として計算する。また、下部については②-②断面を三辺固定版として計算する。
断面力の計算式
①－①断面 (横方向の計算)
| ・ | 固定端モーメント Ｍ
|  | MA ,MB = | P1（B＋Tw）2
12
| ・ | 版中央モーメント Ｍc
|  | Mc = | P1（B＋Tw）2
24
| ・ | せん断力 Ｓ
|  | SA, SB = | P1（B＋Tw）
2
②－②断面 (縦方向の計算)
| ・ | 固定端モーメント Ｍ
|  | M = | 1/2×(P1/2 + P2 /6)×h2 2
| ・ | せん断力 Ｓ
|  | S = | (P1 + P2/2)×h2
Type-2 : 幅広桝の場合 (片持梁 + 二辺固定版)
幅広の桝で側壁の形状が 2h ≦ W となる場合は、45°分布線と上端の交点位置で版を左右方向に3分割し、中央部については底版を固定端とした片持梁として計算する。また、両側は底版と側壁に固定された二辺固定版として計算する。
断面力の計算式
①－①断面 (横方向の計算)
二辺固定版部は慣用法として、次のような考え方で計算する。 (「道路橋示方書・同解説 Ⅳ下部構造編 (P211)」のウイングの計算法) 二辺固定版を45°分布線で上下に分割し上部は側壁で固定された片持梁と見なす。また、下部は底版に固定された片持梁と見なす。底版片持梁は②-②断面で計算するので、ここでは計算を省略する。 側壁片持梁は断面力が最大となる①-①断面にて計算を行う。
| ・ | 固定端モーメント Ｍ
モーメント最大となる位置 (ym :下端からの距離)
|  | ym = | 2/3×h
ym位置における荷重強度(Py)
|  | Py = | Pa-Pa×ym/h
ym位置における曲げモーメント(Mmax)
|  | Mmax = | 1/2×Py×ym2
| ・ | せん断力 Ｓ
せん断力が最大となる位置 (ys :下端からの距離)
|  | ys = | h/2
ys位置における荷重強度(Py)
|  | Py = | Pa-Pa×ys/h
ys位置におけるせん断力(Smax)
|  | Smax = | Py×ys
②－②断面 (縦方向の計算)
| ・ | 固定端モーメント Ｍ
|  | M = | 1/6×Pa×h 2
| ・ | せん断力 Ｓ
|  | S = | 1/2×Pa×h
3-2.断面力の計算
(1) 集水桝のタイプ判定
・ | 側壁版の高さ
|  | h = | H + Tb/2 = 3.150 + 0.250/ 2 = |  |  | 3.275 | (m)
・ | 側壁版の幅
|  | W = | B + Tw = 3.000 + 0.250 = |  |  | 3.25 | (m)
・ | タイプ判定
|  | 2h = | 6.55 | ＞ W = | 3.25
|  | 2h＞W なので | Type-1 | の計算式を用いる。
(2) 荷重強度の計算 (Type-1の計算)
・ | ①－①断面までの深さ
|  | h1= | h - W/2 = 3.275 - 3.250/ 2 = |  |  | 1.65 | (m)
・ | ①－①以深の深さ
|  | h2= | W/2 = 3.250/ 2 = |  |  | 1.625 | (m)
・ | ①－①断面における荷重強度
|  | P1 = | γs×h1×KA =18.00×1.650×0.633
|  | = | 18.8 | (kN/㎡)
・ | 底版中心における荷重強度
|  | P2 = | γs×h2×KA =18.00×1.625×0.633
|  | = | 18.515 | (kN/㎡)
(3）①－①断面 (横方向)の計算
| ・ | 固定端モーメント Ｍ
|  | M = | 1/12×P1×W 2
|  | = | 1/12×18.800×3.250 |  | 2
|  | = | 16.548 | (kN・m)
| ・ | 版中央モーメント Ｍc
|  | Mc = | 1/24×P1×W 2
|  | = | 1/24×18.800×3.250 |  | 2
|  | = | 8.274 | (kN・m)
| ・ | せん断力 Ｓ
|  | S = | 1/2×P1×W
|  | = | 1/2×18.800×3.250
|  | = | 30.55 | (kN)
(4) ②－②断面 (縦方向)の計算
| ・ | 固定端モーメント Ｍ
|  | M = | 1/2×(P1/2 + P2 /6)×h2 2
|  | = | 1/2×(18.800/2 + 18.515/6)×1.625 |  |  | 2
|  | = | 16.485 | (kN・m)
| ・ | せん断力 Ｓ
|  | S = | (P1 + P2/2)×h2
|  | = | (18.800 + 18.515/2)×1.625
|  | = | 45.593 | (kN)
(2) 荷重強度の計算 (Type-2の計算)
・ | 土圧による三角形荷重の下端強度
|  | Pa = | γs×h×KA =18.00×3.275×0.633
|  | = | 37.315 | (kN/㎡)
(3）①－①断面 (横方向)の計算
・ | 固定端モーメント Ｍ
| ・ | モーメント最大となる位置 (ym :下端からの距離)
|  | ym = | 2/3×h
|  | = | 2/3×3.275
|  | = | 2.183 | (m)
| ・ | ym位置における荷重強度(Py)
|  | Py = | Pa-Pa×ym/h
|  | = | 37.315 - 37.315×2.183/3.275
|  | = | 12.442 | (kN/㎡)
| ・ | ym位置における曲げモーメント(Mmax)
|  | Mmax = | 1/2×Py×ym2
|  | = | 1/2×12.442×2.183 |  | 2
|  | = | 29.646 | (kN・m)
・ | せん断力 Ｓ
| ・ | せん断力が最大となる位置 (ys :下端からの距離)
|  | ys = | h/2
|  | = | 1/2×3.275
|  | = | 1.638 | (m)
| ・ | ys位置における荷重強度(Py)
|  | Py = | Pa-Pa×ys/h
|  | = | 37.315 - 37.315×1.638/3.275
|  | = | 18.652 | (kN/㎡)
| ・ | ys位置におけるせん断力(Smax)
|  | Smax = | Py×ys
|  | = | 18.652×1.638
|  | = | 30.552 | (kN)
(4) ②－②断面 (縦方向)の計算
・ | 固定端モーメント Ｍ
|  | M = | 1/6×Pa×h 2
|  | = | 1/6×37.315×3.275×3.275
|  | = | 66.704 | (kN・m)
・ | せん断力 Ｓ
|  | S = | 1/2×Pa×h
|  | = | 1/2×37.315×3.275
|  | = | 61.103 | (kN)
3.応力照査
・断面力一覧表
| 項目 |  | 単位 | 照査箇所
|  |  |  | 横方向・外側 (①-①断面) |  | 縦方向・外側 (②-②断面)
| 曲げモーメント M |  | kN・m | 16.548 |  | 16.485
| せん断力 S |  | kN | 30.55 |  | 45.593
・無筋構造の計算
| 項目 |  |  | 記号 | 単位 | 照査箇所
[6 empty] | 横方向 外側 | 縦方向 外側
| 断面力 | 曲げモーメント |  | M | kN・m | 16.548 | 16.485
|  | せん断力 |  | S | kN | 30.55 | 45.593
| 部材 | 部材単位幅 |  | b | ㎜ | 1000 | 1000
|  | 部材厚 |  | t | ㎜ | 250 | 250
|  | 断面係数 |  | Z | ㎜3 | 10416667 | 10416667
| 応力度 | 曲げ引張応力度 |  | σt=M/Z | N/㎜2 | 1.5886 | 1.5826
|  | 許容曲げ引張応力度 |  | σta | N/㎜2 | 0.225 | 0.225
| 判定 (σta ≧ σt) |  |  | - | - | × | ×
・鉄筋構造の計算
| 項目 |  |  | 記号 | 単位 | 照査箇所
[6 empty] | 横方向 外側 | 縦方向 外側
| 断面力 | 曲げモーメント |  | M | kN・m | 16.548 | 16.485
|  | せん断力 |  | S | kN | 30.55 | 45.593
| 部材 | 部材単位幅 |  | b | ㎜ | 1000 | 1000
|  | 部材厚 |  | t | ㎜ | 250 | 250
| 鉄筋配置 | 鉄筋のかぶり |  | d' | ㎜ | 60 | 73
|  | 有効高 |  | d | ㎜ | 190 | 177
|  | 鉄筋径 |  | D | - | D16 | D16
|  | 鉄筋間隔 |  | @ | ㎜ | 250 | 250
|  | 鉄筋本数(単位幅当り) |  | N | 本 | 4 | 4
|  | 鉄筋断面積 |  | As | ㎜2 | 794.4 | 794.4
| 応力計算 諸係数 | ヤング係数比 |  | n | - | 15 | 15
|  | 鉄筋比 |  | p | - | 0.0041811 | 0.0044881
|  | 中立軸比 |  | k | - | 0.297 | 0.306
|  | 内力間距離比 |  | j | - | 0.901 | 0.898
| 応力度 | 曲げ圧縮応力度 |  | σc | N/㎜2 | 3.426 | 3.83
|  | 引張応力度 |  | σs | N/㎜2 | 121.682 | 130.557
|  | 最大せん断応力度 |  | τ | N/㎜2 | 0.178 | 0.287
| 許容 応力度 | 許容曲げ圧縮応力度 |  | σca | N/㎜2 | 8 | 8
|  | 許容曲げ引張応力度 |  | σsa | N/㎜2 | 160 | 160
|  | 許容せん断応力度 |  | τa | N/㎜2 | 0.45 | 0.45
| 判定 | 曲げ圧縮応力度 |  | σc≧σca |  | OK | OK
|  | 引張応力度 |  | σs≧σsa |  | OK | OK
|  | 最大せん断応力度 |  | τ≧τa |  | OK | OK
計算条件に戻る
250
3150
250
3000
250

## working (hidden)
本シートは作業用です。編集厳禁
異形鉄筋
項目 |  | 選択肢 | 採用番号 | 呼び名 | 公称断面積 cm2
集水桝の設置位置 |  | ① 平坦地に設置 | 1
|  | ② 傾斜地に設置 |  | 鉄筋無し | 0
|  | ③ のり尻に設置 |  | D6 | 0.3167
①平坦地に設置する場合の土圧計算法 |  | クーロン土圧 | 2 | D10 | 0.7133
|  | 静止土圧 |  | D13 | 1.267
②傾斜地に設置する場合の土圧計算法 |  | クーロン土圧 | 1 | D16 | 1.986
|  | 静止土圧 |  | D19 | 2.865
集水桝の構造計算 | 無筋構造計算のみを行う |  | 3 | D22 | 3.871
| 鉄筋構造計算のみを行う |  |  | D25 | 5.067
| 無筋と鉄筋構造計算の両方を行う |  |  | D29 | 6.424
鉄筋径 |  | 横方向 | 5 | D32 | 7.942
|  | 縦方向 | 5 | D35 | 9.566
|  |  |  | D38 | 11.4
|  |  |  | D41 | 13.4
|  |  |  | D51 | 20.27
計算条件に戻る

## civiltec
「集水桝の構造計算・簡易計算編」制限解除法について
【シェアウェア】
当ソフトはシェアウェアです。使用制限として「集水桝の高さ」が変更できないようになっています。（他の値は変更可能です） 制限を解除するにはユーザー登録が必要となります。
【ユーザー登録の方法】
手順－１．銀行振込みを利用して送金手続きを取って下さい。
・振込金額（シェアウエア金額：消費税込み）￥5,000
・振込先銀行名 : ジャパンネット銀行 (銀行番号 ００３３)
・支店名 : 本店営業部 (支店番号 ００１)
・口座番号 : ６７９１９５０ (普通口座)
・口座名義 : 有限会社 シビルテック
手順－２．送金の後、以下の内容をメールで連絡ください
（１）申し込みソフト名 (集水桝の構造計算・簡易計算編)
（２）ご利用者の氏名（法人の場合法人名と担当者名）
（３）ご利用者の メールアドレス
（４）振込日
（５）その他（必要に応じて住所、ＴＥＬ等）
【制限解除の方法】
送金確認後、電子メールで入力制限解除版のソフトを送付致します。
【サポート】
・不具合報告、要望等はメールにて受け付けます。
・バージョンアップ等はホームページで行います。
【著作権について】
本ソフトウェア(EXCELファイル)は著作物であり、著作権は(有)シビルテックが保有しています。 このファイルをそのまま配布することや、成果品として提出することは禁止します。 報告書として提出する場合は、PDFやDocuWorks等の電子文書化して納品下さい。
【免責特約の明示】
本ソフトを使用したことにより生じたいかなる損害に対して作成者および掲載者は一切の責任を負いません。あらゆる損害の免責をご承諾いただくことを使用条件とします。
【連絡先】
・有限会社 シビルテック 横田洋文
・E-mail : soft@civiltec.co.jp
・FAX : 092-861-8820
・ホームページ：http://www.civiltec.co.jp/
≪案内画面に戻る
≪ 案内画面に戻る